## Guía MediaAlta Frec
Norma UNE ES ISO 16283-1:2015
Acústica - Medición in situ del aislamiento acústico en los edificios y en los elementos de construcción. Parte 1: Aislamiento a ruido aéreo
Apartado 7.3.4 Altavoz único funcionando en más de una posición
| Datos externos | Se mide el nivel de presión acústica tanto en el recinto fuente como en el recinto receptor para la primera posición del altavoz.
1º | 7.8.1 | Se calcula el nivel de presión acústica promediado energéticamente tanto en el recinto fuente como en el recinto receptor de acuerdo con el apartado 7.8
2º | 9.2 | Se realiza cualquier corrección para el ruido de fondo de acuerdo con el apartado 9.2.
3º | 3.12 (1) y 3.13 (2) | se calcula la diferencia de nivel normalizada haciendo uso de la fórmula (1) y de la fórmula (2) o del índice de reducción acústica aparente utilizando la fórmula (1) y la fórmula (4)
| En cada pestaña | Se repite este proceso para la(s) otra(s) posición(es) de altavoz.
4º | 7.3.4 (6) | Se calcula la diferencia de nivel normalizada haciendo uso de la fórmula (6) o del índice de reducción acústica aparente haciendo uso de la fórmula (7)

## Datos
| Posición Fuente en Habitación Superior | [11 empty] | Posición Fuente en Habitación Superior
| Mic Recepción | Posición 1 Fuente (dB) |  |  |  |  | Posición 2 Fuente (dB) | [5 empty] | Mic Emisión | Posición 1 Fuente (dB) |  |  |  |  | Posición 2 Fuente (dB)
RF Receptor | FR [Hz] | Micro 1 - F1 | Micro 2 - F1 | Micro 3 - F1 | Micro 4 - F1 | Micro 5 - F1 | Micro 1 - F2 | Micro 2 - F2 | Micro 3 - F2 | Micro 4 - F2 | Micro 5 - F2 |  | FR [Hz] | Micro 1 - F1 | Micro 2 - F1 | Micro 3 - F1 | Micro 4 - F1 | Micro 5 - F1 | Micro 1 - F2 | Micro 2 - F2 | Micro 3 - F2 | Micro 4 - F2 | Micro 5 - F2
26.4694 | 50 | 59.7062 | 48.4767 | 61.9521 | 65.0402 | 57.781 | 55.7897 | 46.5267 | 59.5829 | 60.5334 | 57.5041 |  | 50 | 87.1818 | 83.1235 | 75.8237 | 75.1998 | 72.4859 | 80.0571 | 77.6029 | 82.9751 | 86.3345 | 70.3886
19.024 | 63 | 52.4645 | 47.6317 | 52.3469 | 50.9918 | 49.1072 | 41.8787 | 42.4942 | 42.6944 | 40.9946 | 40.1729 |  | 63 | 92.845 | 86.1147 | 80.1375 | 83.4641 | 88.6307 | 79.0933 | 82.1517 | 84.9743 | 89.8345 | 75.0925
25.6374 | 80 | 56.7114 | 61.899 | 62.3124 | 57.4702 | 58.4736 | 42.9743 | 50.3193 | 50.1041 | 50.0569 | 42.6691 |  | 80 | 89.7225 | 90.1588 | 87.6058 | 90.6416 | 94.1604 | 82.8206 | 94.3446 | 92.7918 | 95.4178 | 83.4654
21.2793 | 100 | 53.8475 | 50.974 | 52.0243 | 52.3636 | 57.2883 | 45.5806 | 47.4717 | 47.5114 | 47.997 | 48.7972 |  | 100 | 80.8365 | 86.5314 | 87.1708 | 89.2995 | 84.0646 | 82.5424 | 88.2249 | 92.2944 | 89.7663 | 88.7509
19.6645 | 125 | 58.667 | 53.2248 | 57.1283 | 60.4501 | 60.9135 | 51.4023 | 59.4614 | 55.7992 | 57.5497 | 59.3174 |  | 125 | 92.1251 | 90.6834 | 90.0926 | 90.6078 | 89.2501 | 90.3184 | 89.0461 | 93.0523 | 90.9571 | 88.8385
22.1946 | 160 | 59.2728 | 56.6116 | 59.7407 | 60.879 | 61.1848 | 59.6389 | 62.4269 | 63.5447 | 61.3186 | 59.3154 |  | 160 | 97.9757 | 98.2764 | 92.6662 | 91.6219 | 94.391 | 102.1641 | 96.2055 | 101.3461 | 92.0748 | 100.6733
20.4561 | 200 | 59.4173 | 59.4243 | 57.5259 | 61.3128 | 57.8524 | 61.8632 | 60.4544 | 59.787 | 59.4148 | 60.0374 |  | 200 | 99.8386 | 103.1801 | 96.517 | 96.1757 | 102.2289 | 100.082 | 101.3844 | 98.5642 | 95.428 | 99.0528
20.6629 | 250 | 58.1247 | 57.947 | 57.5856 | 60.8704 | 60.796 | 56.6485 | 59.3477 | 59.2215 | 59.5756 | 62.2784 |  | 250 | 100.6805 | 105.4788 | 102.6218 | 104.0507 | 104.6936 | 103.0563 | 98.0847 | 99.6898 | 92.9344 | 101.8953
21.2405 | 315 | 62.3724 | 60.1998 | 62.7762 | 62.774 | 60.9325 | 63.0818 | 62.5937 | 60.0003 | 63.9217 | 64.7933 |  | 315 | 102.3997 | 102.6155 | 104.3101 | 101.4034 | 101.8578 | 103.5788 | 100.427 | 104.3828 | 98.7151 | 100.5371
21.4534 | 400 | 61.3554 | 61.9994 | 60.348 | 62.0641 | 61.36 | 61.3558 | 59.5474 | 58.6577 | 60.2377 | 60.6208 |  | 400 | 102.4366 | 102.3291 | 102.9681 | 103.3241 | 103.532 | 102.2977 | 100.1685 | 101.2311 | 102.3959 | 103.4967
21.8343 | 500 | 57.5308 | 58.4273 | 56.7784 | 56.303 | 57.062 | 56.5945 | 57.2968 | 57.6829 | 57.6529 | 57.367 |  | 500 | 102.414 | 102.5745 | 98.3998 | 98.8261 | 101.1721 | 101.3276 | 101.9358 | 101.4504 | 101.0662 | 100.1522
22.1469 | 630 | 51.29 | 52.4322 | 53.1455 | 50.2097 | 53.1137 | 51.3306 | 51.4232 | 52.2489 | 52.5306 | 52.8376 |  | 630 | 102.4116 | 100.1758 | 98.1549 | 97.8244 | 101.2099 | 102.064 | 97.4158 | 101.6821 | 101.7428 | 101.0232
22.6667 | 800 | 47.4639 | 50.2455 | 48.2178 | 49.6985 | 49.866 | 48.6768 | 49.0492 | 48.0533 | 49.9189 | 50.6638 |  | 800 | 101.1409 | 98.856 | 98.2459 | 99.0967 | 101.6415 | 98.0866 | 99.5902 | 99.9657 | 97.9253 | 100.7428
23.3854 | 1000 | 46.2124 | 46.118 | 47.4076 | 48.3996 | 46.7152 | 47.3182 | 47.5591 | 47.2768 | 48.2911 | 47.1518 |  | 1000 | 100.0206 | 99.6259 | 97.4828 | 99.8986 | 99.6876 | 98.4931 | 98.1672 | 98.6756 | 98.7343 | 98.9625
24.0175 | 1250 | 45.0958 | 45.0604 | 45.4649 | 46.5938 | 45.7383 | 46.7725 | 46.3152 | 45.8504 | 47.7601 | 46.8907 |  | 1250 | 97.6501 | 97.8884 | 95.8536 | 96.185 | 96.778 | 97.6746 | 95.0878 | 98.3938 | 95.7103 | 96.9856
25.0041 | 1600 | 43.5067 | 44.4064 | 43.7986 | 44.5112 | 43.4755 | 43.0645 | 45.2242 | 43.9144 | 46.2871 | 45.1338 |  | 1600 | 95.6113 | 97.6033 | 95.5699 | 94.1786 | 97.6035 | 96.0545 | 95.3366 | 95.8793 | 95.9296 | 95.5509
25.7386 | 2000 | 43.7215 | 44.782 | 44.8185 | 45.2052 | 43.5841 | 44.0015 | 44.9363 | 44.9075 | 47.5543 | 44.6664 |  | 2000 | 95.9575 | 97.6949 | 95.6463 | 96.3663 | 95.6784 | 96.134 | 95.0616 | 94.8514 | 96.6631 | 95.649
26.3194 | 2500 | 49.0594 | 50.2818 | 49.6547 | 52.1598 | 50.217 | 50.1655 | 50.4433 | 50.9797 | 54.9108 | 50.6525 |  | 2500 | 99.0489 | 98.0075 | 95.9852 | 96.4526 | 98.2198 | 97.5046 | 98.1809 | 97.4562 | 97.1158 | 97.1503
27.1846 | 3150 | 50.5468 | 50.8816 | 51.4181 | 53.4408 | 51.4929 | 52.2879 | 51.8264 | 52.709 | 56.8314 | 52.7922 |  | 3150 | 96.8609 | 94.2032 | 93.8093 | 94.373 | 94.7655 | 95.4259 | 95.1223 | 95.5089 | 95.1297 | 94.788
28.0867 | 4000 | 45.7061 | 46.7016 | 47.6682 | 48.4989 | 46.4897 | 46.4193 | 46.8436 | 46.9925 | 50.4332 | 47.3947 |  | 4000 | 91.972 | 92.3515 | 91.1555 | 90.8211 | 91.8792 | 91.9559 | 91.331 | 91.6402 | 90.8378 | 91.122
28.9797 | 5000 | 39.434 | 39.3593 | 41.1313 | 42.3264 | 40.5983 | 39.4849 | 40.4451 | 40.4621 | 43.3411 | 40.4999 |  | 5000 | 91.1592 | 91.1044 | 89.7525 | 89.2408 | 90.5931 | 90.3953 | 89.8294 | 90.0732 | 89.708 | 90.6685
| Posición Fuente en Escaleras | [11 empty] | Posición Fuente en Escaleras
| Mic Recepción | Posición 1 Fuente (dB) |  |  |  |  | Posición 2 Fuente (dB) | [5 empty] | Mic Emisión | Posición 1 Fuente (dB) |  |  | Posición 2 Fuente (dB)
| FR [Hz] | Micro 1 - F1 | Micro 2 - F1 | Micro 3 - F1 | Micro 4 - F1 | Micro 5 - F1 | Micro 1 - F2 | Micro 2 - F2 | Micro 3 - F2 | Micro 4 - F2 | Micro 5 - F2 |  | FR [Hz] | Micro 1 - F1 | Micro 2 - F1 | Micro 3 - F1 | Micro 1 - F2 | Micro 2 - F2 | Micro 3 - F2
| 50 | 70.3911 | 64.7649 | 74.1599 | 75.2804 | 72.581 | 69.5776 | 57.8688 | 73.0897 | 74.371 | 67.5604 |  | 50 | 79.093 | 83.1498 | 81.6335 | 79.901 | 81.9652 | 92.6046
| 63 | 63.486 | 73.0074 | 75.6559 | 65.0495 | 71.9053 | 57.5062 | 64.3905 | 69.441 | 57.7511 | 65.3817 |  | 63 | 90.9599 | 92.8069 | 95.4832 | 90.7518 | 91.9809 | 101.3211
| 80 | 77.6728 | 87.9777 | 85.6801 | 86.4661 | 77.841 | 71.877 | 78.6842 | 77.0076 | 78.7041 | 75.0029 |  | 80 | 90.2961 | 96.839 | 97.6388 | 90.3036 | 93.15 | 96.3033
| 100 | 76.392 | 80.9522 | 74.3515 | 78.6668 | 79.5383 | 71.5123 | 77.4126 | 73.0256 | 76.2152 | 74.9134 |  | 100 | 95.6262 | 92.4181 | 95.2207 | 95.9041 | 97.0305 | 96.2277
| 125 | 77.1238 | 80.2683 | 72.6387 | 79.7501 | 81.348 | 71.3868 | 75.3387 | 71.8527 | 74.0293 | 75.7028 |  | 125 | 97.7252 | 95.0118 | 90.2452 | 97.4503 | 96.0543 | 97.8108
| 160 | 79.98 | 78.6155 | 76.2356 | 79.8787 | 80.0316 | 87.1569 | 86.7094 | 86.4924 | 90.2987 | 89.3529 |  | 160 | 101.7659 | 99.4491 | 100.8265 | 102.6528 | 107.5536 | 108.787
| 200 | 85.3451 | 77.2176 | 81.0632 | 84.136 | 85.6382 | 89.5021 | 87.9796 | 90.6881 | 89.7239 | 88.3954 |  | 200 | 101.6538 | 98.881 | 95.0888 | 102.3672 | 104.6689 | 102.4353
| 250 | 81.9061 | 77.9061 | 77.3403 | 82.8806 | 81.4117 | 89.336 | 89.1357 | 93.7249 | 95.0503 | 93.7269 |  | 250 | 99.0486 | 100.3262 | 99.4659 | 97.7669 | 105.9844 | 102.7981
| 315 | 83.8252 | 82.8075 | 77.3547 | 83.0658 | 81.2879 | 86.698 | 88.7157 | 86.3262 | 86.3715 | 89.3409 |  | 315 | 105.5594 | 104.2722 | 102.9144 | 103.8726 | 106.6562 | 103.0523
| 400 | 78.8282 | 77.6167 | 75.8909 | 77.1997 | 78.5339 | 84.0152 | 85.1631 | 84.1533 | 86.9649 | 87.1221 |  | 400 | 104.3434 | 101.8435 | 100.1429 | 104.5425 | 107.9929 | 107.0144
| 500 | 76.1782 | 74.9671 | 75.6581 | 77.4094 | 76.4566 | 79.7138 | 79.7782 | 81.3772 | 84.6672 | 81.6298 |  | 500 | 101.5558 | 99.9477 | 100.5439 | 101.1693 | 106.8783 | 105.6734
| 630 | 72.9165 | 73.9141 | 74.4139 | 75.4525 | 76.1775 | 79.2228 | 80.1866 | 79.1321 | 81.482 | 78.6504 |  | 630 | 103.5664 | 101.0697 | 102.7607 | 102.6517 | 106.8326 | 103.814
| 800 | 73.3628 | 72.8362 | 72.7928 | 76.0664 | 75.0301 | 76.6494 | 78.7138 | 77.9553 | 80.8688 | 78.8121 |  | 800 | 101.8819 | 99.4135 | 99.9654 | 100.9294 | 105.7243 | 102.7553
| 1000 | 71.3982 | 72.5479 | 70.0193 | 74.1557 | 73.3668 | 75.5893 | 76.4682 | 75.7175 | 80.603 | 77.8047 |  | 1000 | 99.1365 | 98.7823 | 96.3764 | 100.0577 | 102.6863 | 99.9168
| 1250 | 70.5938 | 70.6314 | 68.546 | 72.9828 | 70.4026 | 74.5981 | 75.9232 | 74.6533 | 77.3464 | 75.3808 |  | 1250 | 97.2247 | 98.2549 | 96.8015 | 97.2722 | 101.7193 | 99.1616
| 1600 | 68.9131 | 69.936 | 67.8458 | 71.9621 | 69.2899 | 73.8481 | 73.9048 | 74.0414 | 75.1159 | 74.7467 |  | 1600 | 94.8347 | 94.1098 | 94.5149 | 95.9099 | 99.403 | 99.6249
| 2000 | 69.5981 | 69.1458 | 68.5214 | 72.6993 | 69.642 | 74.4151 | 74.406 | 74.2487 | 76.2157 | 73.792 |  | 2000 | 94.966 | 94.7622 | 94.4647 | 95.7412 | 99.8482 | 96.6252
| 2500 | 72.6054 | 73.4823 | 72.4462 | 77.665 | 73.9792 | 77.471 | 78.1978 | 77.9586 | 79.312 | 78.0159 |  | 2500 | 96.9207 | 96.5043 | 96.3144 | 97.5055 | 100.6586 | 99.5178
| 3150 | 73.1817 | 72.9051 | 72.5475 | 77.5954 | 73.8629 | 77.8233 | 77.6045 | 78.1875 | 79.5029 | 78.5187 |  | 3150 | 95.318 | 94.3598 | 93.9942 | 95.3911 | 98.7018 | 96.4809
| 4000 | 68.517 | 68.3429 | 67.5004 | 73.0404 | 69.3658 | 72.9229 | 72.7074 | 72.8535 | 75.2736 | 72.6916 |  | 4000 | 92.2126 | 90.6049 | 90.2879 | 91.5461 | 94.6442 | 94.1902
| 5000 | 64.1571 | 65.4126 | 63.1879 | 67.9378 | 65.4273 | 68.5405 | 69.2715 | 68.3132 | 71.1825 | 69.4741 |  | 5000 | 89.7601 | 88.5891 | 87.7005 | 90.2752 | 93.017 | 93.1136
| Posición Fuente en Cocina | [11 empty] | Posición Fuente en Cocina
| Mic Recepción | Posición 1 Fuente (dB) |  |  |  |  | Posición 2 Fuente (dB) | [5 empty] | Mic Emisión | Posición 1 Fuente (dB) |  |  | Posición 2 Fuente (dB)
| FR [Hz] | Micro 1 - F1 | Micro 2 - F1 | Micro 3 - F1 | Micro 4 - F1 | Micro 5 - F1 | Micro 1 - F2 | Micro 2 - F2 | Micro 3 - F2 | Micro 4 - F2 | Micro 5 - F2 |  | FR [Hz] | Micro 1 - F1 | Micro 2 - F1 | Micro 3 - F1 | Micro 1 - F2 | Micro 2 - F2 | Micro 3 - F2
| 50 | 60.4546 | 50.1282 | 64.5259 | 65.8952 | 55.2553 | 58.0592 | 51.84 | 62.5391 | 63.9957 | 57.2228 |  | 50 | 81.0371 | 69.7734 | 86.321 | 88.5808 | 87.9809 | 86.5558
| 63 | 57.1787 | 57.0488 | 57.591 | 58.8475 | 52.6249 | 58.2521 | 58.7238 | 61.7534 | 60.3387 | 56.3045 |  | 63 | 87.2515 | 82.5141 | 90.6563 | 90.1423 | 90.9775 | 90.3938
| 80 | 63.6379 | 59.516 | 64.0933 | 60.1696 | 65.7012 | 54.5818 | 65.038 | 65.1256 | 63.7793 | 58.0621 |  | 80 | 90.7775 | 91.1778 | 94.4857 | 89.6086 | 92.3692 | 95.2382
| 100 | 59.2763 | 58.8969 | 63.5985 | 54.2551 | 62.6656 | 57.9648 | 58.188 | 58.6944 | 56.686 | 59.5513 |  | 100 | 90.954 | 87.4501 | 83.9743 | 82.6631 | 90.7321 | 85.9339
| 125 | 63.6715 | 61.5659 | 61.8205 | 58.9312 | 60.5189 | 57.8232 | 55.5744 | 58.313 | 56.2749 | 56.5527 |  | 125 | 88.9235 | 89.2928 | 85.3921 | 86.347 | 92.4428 | 86.4166
| 160 | 66.8826 | 66.9988 | 70.7376 | 67.3687 | 71.938 | 72.8339 | 73.1432 | 68.5365 | 77.198 | 75.5562 |  | 160 | 98.4568 | 96.9853 | 96.4956 | 99.3001 | 99.5451 | 100.862
| 200 | 68.7215 | 67.1291 | 63.2859 | 65.423 | 71.4667 | 66.946 | 66.4102 | 63.1664 | 66.9896 | 70.4449 |  | 200 | 104.1949 | 101.0935 | 97.3134 | 103.1197 | 107.2283 | 99.5406
| 250 | 69.2909 | 69.382 | 67.5174 | 71.1564 | 67.9367 | 70.6992 | 70.4177 | 68.7203 | 73.2798 | 73.6637 |  | 250 | 107.5746 | 103.1653 | 101.5578 | 106.917 | 106.9232 | 103.6864
| 315 | 70.0269 | 68.133 | 66.8106 | 68.9552 | 67.1366 | 75.4983 | 72.4082 | 73.5772 | 74.3816 | 76.2294 |  | 315 | 103.8078 | 103.2491 | 99.4902 | 104.0756 | 105.366 | 102.5614
| 400 | 71.2637 | 67.355 | 67.2417 | 68.5477 | 71.7024 | 71.8232 | 72.8015 | 68.4994 | 69.5785 | 71.6609 |  | 400 | 103.2012 | 103.5077 | 104.2983 | 102.8882 | 109.9912 | 103.3581
| 500 | 67.8269 | 66.8164 | 63.8089 | 66.1682 | 66.3588 | 68.4269 | 67.7353 | 67.7956 | 69.2546 | 69.4705 |  | 500 | 103.8598 | 104.9706 | 104.9726 | 104.0122 | 102.7842 | 101.3997
| 630 | 66.2605 | 67.3147 | 66.4159 | 65.0451 | 67.682 | 65.2723 | 67.4056 | 68.39 | 67.0879 | 66.8742 |  | 630 | 103.1782 | 102.7767 | 99.9174 | 103.5872 | 105.7689 | 103.3279
| 800 | 62.2027 | 64.0149 | 62.5657 | 61.5321 | 63.7251 | 62.8207 | 64.2563 | 64.2477 | 62.6407 | 64.2231 |  | 800 | 102.9433 | 99.6202 | 101.2015 | 103.91 | 104.924 | 101.5432
| 1000 | 60.9802 | 59.2443 | 58.8704 | 59.5311 | 60.6506 | 60.6225 | 59.2341 | 60.5196 | 61.8819 | 61.0729 |  | 1000 | 100.2391 | 100.1721 | 99.4927 | 100.3959 | 100.2969 | 100.7842
| 1250 | 57.4769 | 58.1396 | 57.3159 | 57.8351 | 57.056 | 57.9995 | 57.4693 | 58.7803 | 57.7914 | 58.5302 |  | 1250 | 99.6131 | 98.4582 | 98.8528 | 98.5619 | 99.0032 | 102.0439
| 1600 | 56.4763 | 56.0218 | 56.1736 | 55.72 | 56.1657 | 56.7936 | 55.1838 | 55.2656 | 56.3211 | 55.6328 |  | 1600 | 98.5908 | 98.4262 | 97.815 | 99.1781 | 98.682 | 98.5033
| 2000 | 53.2301 | 54.0126 | 54.6442 | 54.7513 | 53.7299 | 54.6134 | 54.0294 | 54.1429 | 55.9867 | 54.5679 |  | 2000 | 98.7345 | 97.7245 | 97.5944 | 98.3967 | 98.7534 | 96.4523
| 2500 | 55.3404 | 55.3531 | 55.6395 | 57.2674 | 55.6264 | 56.3143 | 57.6852 | 56.1487 | 57.9421 | 57.5368 |  | 2500 | 99.435 | 98.1873 | 99.0944 | 99.7421 | 100.7893 | 100.0975
| 3150 | 55.833 | 56.2657 | 55.1969 | 57.8145 | 55.4868 | 57.2142 | 57.6906 | 56.7106 | 60.1718 | 57.7946 |  | 3150 | 97.8974 | 97.0413 | 97.1036 | 97.8631 | 98.4707 | 96.4385
| 4000 | 50.5911 | 52.1982 | 50.4846 | 53.5899 | 51.7106 | 52.5642 | 53.2291 | 52.4471 | 56.1965 | 53.1293 |  | 4000 | 94.3258 | 93.208 | 92.9456 | 94.296 | 95.6915 | 94.6866
| 5000 | 45.3525 | 47.2247 | 45.2394 | 48.4187 | 46.8846 | 46.7277 | 48.6226 | 47.978 | 51.5184 | 48.7254 |  | 5000 | 91.8858 | 91.895 | 91.5339 | 93.3804 | 93.3682 | 92.6409
| Posición Fuente en Salón | [11 empty] | Posición Fuente en Salón
| Mic Recepción | Posición 1 Fuente (dB) |  |  |  |  | Posición 2 Fuente (dB) | [5 empty] | Mic Emisión | Posición 1 Fuente (dB) |  |  |  |  | Posición 2 Fuente (dB)
| FR [Hz] | Micro 1 - F1 | Micro 2 - F1 | Micro 3 - F1 | Micro 4 - F1 | Micro 5 - F1 | Micro 1 - F2 | Micro 2 - F2 | Micro 3 - F2 | Micro 4 - F2 | Micro 5 - F2 |  | FR [Hz] | Micro 1 - F1 | Micro 2 - F1 | Micro 3 - F1 | Micro 4 - F1 | Micro 5 - F1 | Micro 1 - F2 | Micro 2 - F2 | Micro 3 - F2 | Micro 4 - F2 | Micro 5 - F2
| 50 | 55.845 | 50.0327 | 60.5269 | 67.0312 | 62.1575 | 53.7925 | 50.4314 | 57.057 | 64.8334 | 61.8276 |  | 50 | 86 | 83.1235 | 87.9809 | 75.1998 | 86.5558 | 80.0571 | 77.6029 | 82.9751 | 83 | 70.3886
| 63 | 59.286 | 55.9851 | 53.7 | 57.0564 | 53.725 | 59.9163 | 59.0827 | 59.5058 | 62.124 | 53.0407 |  | 63 | 93 | 86.1147 | 90.9775 | 83.4641 | 90.3938 | 79.0933 | 82.1517 | 84.9743 | 91.9809 | 75.0925
| 80 | 61.0308 | 66.9085 | 62.907 | 65.956 | 63.3854 | 64.1306 | 68.63 | 63.4425 | 70.1616 | 60.6694 |  | 80 | 89.1 | 90.1588 | 92.3692 | 90.6416 | 95.2382 | 82.8206 | 94.3446 | 92.7918 | 93.15 | 83.4654
| 100 | 58.609 | 58.4526 | 61.068 | 56.6715 | 59.6055 | 59.8284 | 60.4183 | 60.9545 | 63.7707 | 60.0344 |  | 100 | 80.2 | 86.5314 | 90.7321 | 89.2995 | 85.9339 | 82.5424 | 88.2249 | 92.2944 | 97.0305 | 88.7509
| 125 | 65.4093 | 65.4147 | 68.7357 | 67.5671 | 67.7689 | 58.4939 | 58.0665 | 61.5515 | 57.7308 | 62.4456 |  | 125 | 92.2 | 90.6834 | 92.4428 | 90.6078 | 86.4166 | 90.3184 | 89.0461 | 93.0523 | 96.0543 | 88.8385
| 160 | 68.8834 | 70.9643 | 70.5179 | 72.9548 | 70.4384 | 66.5774 | 66.3805 | 69.1415 | 69.8001 | 69.6149 |  | 160 | 99.2 | 98.2764 | 99.5451 | 91.6219 | 100.862 | 102.1641 | 96.2055 | 101.1 | 107.5536 | 100.6733
| 200 | 67.0879 | 69.8275 | 67.6353 | 64.5062 | 66.9779 | 67.1951 | 68.5901 | 68.3409 | 63.627 | 69.9699 |  | 200 | 99.9 | 103.1801 | 107.2283 | 96.1757 | 99 | 100.082 | 101.3844 | 98.5642 | 104.6 | 99.0528
| 250 | 68.6523 | 70.9849 | 67.2176 | 69.5478 | 70.5155 | 71.7152 | 70.9174 | 72.9718 | 71.8717 | 73.3616 |  | 250 | 100.6 | 105.4788 | 106.9232 | 104.0507 | 103.6864 | 103.0563 | 98.0847 | 99.6898 | 105.9844 | 101.8
| 315 | 72.7685 | 76.6895 | 70.4117 | 74.7325 | 72.3796 | 70.5851 | 72.7586 | 72.9018 | 71.5172 | 70.37 |  | 315 | 102.3997 | 102.6155 | 105 | 101.4034 | 102.5614 | 103.5788 | 100.427 | 104.3 | 106.6562 | 100.5371
| 400 | 68.695 | 69.0875 | 72.2 | 69.2411 | 68.9835 | 70.4617 | 70.4035 | 70.5208 | 69.6506 | 71.9669 |  | 400 | 102.5 | 102.5 | 109.1 | 103.3241 | 103.3581 | 102.2977 | 100.1 | 101.2311 | 108.3 | 103.4967
| 500 | 68.0617 | 67.34 | 69.0965 | 66.6497 | 68.4484 | 66.776 | 70.0516 | 70.9885 | 66.3746 | 69.1859 |  | 500 | 101.4 | 102.5745 | 102.7842 | 98.9 | 101.1 | 101.3276 | 102 | 101.4 | 106.8783 | 100.1522
| 630 | 66.1723 | 68.7341 | 68.842 | 68.7649 | 65.5859 | 67.0066 | 66.862 | 68.4451 | 64.7234 | 67.2311 |  | 630 | 101.3 | 100.1758 | 105.7689 | 97.8244 | 103.3279 | 102.064 | 97.4158 | 101.6821 | 106.8326 | 101.0232
| 800 | 64.2311 | 64.9967 | 66.3524 | 64.9416 | 64.5216 | 63.8129 | 63.0261 | 66.7179 | 64.6043 | 64.64 |  | 800 | 101 | 98.856 | 105 | 99.0967 | 101 | 98.0866 | 99.5 | 99.9 | 105.4 | 100.7428
| 1000 | 61.6658 | 60.2682 | 62.6533 | 60.6613 | 60.0554 | 61.3264 | 60.0395 | 63.2544 | 58.915 | 61.0245 |  | 1000 | 99.9 | 99.6259 | 100.2969 | 99.8986 | 100.7842 | 98.4931 | 98.1672 | 98.6756 | 102.6863 | 98.9625
| 1250 | 56.9137 | 57.1503 | 59.4746 | 56.6164 | 56.5521 | 56.0482 | 56.1725 | 57.0082 | 57.6975 | 56.8691 |  | 1250 | 97.5 | 97.8884 | 99.1 | 96.185 | 102.1 | 97.6746 | 96 | 98.3938 | 101.7193 | 96.9856
| 1600 | 53.7395 | 55.4192 | 55.311 | 55.3724 | 53.8502 | 52.6203 | 52.626 | 55.0577 | 54.0268 | 55.5775 |  | 1600 | 95.4 | 97.6033 | 98.682 | 94.1786 | 98.5033 | 96.0545 | 95.3366 | 95.8 | 99.403 | 95.5509
| 2000 | 52.7372 | 52.5929 | 52.9059 | 53.3285 | 51.3368 | 50.4896 | 50.7325 | 52.3358 | 52.6592 | 52.4733 |  | 2000 | 96.1 | 97.6949 | 98.7534 | 96.6 | 96.2 | 96.134 | 95 | 94.8514 | 99.9 | 95.649
| 2500 | 54.4429 | 54.9086 | 56.3994 | 57.9389 | 54.129 | 51.9272 | 52.9105 | 52.1465 | 53.9814 | 53.1916 |  | 2500 | 99.1 | 98.0075 | 100.1 | 96.4526 | 100.0975 | 97.5046 | 98.1809 | 97.4562 | 100.6586 | 97.1503
| 3150 | 54.8944 | 55.155 | 56.141 | 58.9668 | 55.6 | 51.4622 | 51.8619 | 51.0455 | 54.434 | 52.4373 |  | 3150 | 96.8 | 94.2032 | 98.4707 | 94.373 | 96.3 | 95.4259 | 95 | 95.5 | 98.7018 | 95
| 4000 | 48.2746 | 48.4423 | 49.6527 | 51.7214 | 48.2573 | 45.3686 | 46.7327 | 45.1145 | 49.093 | 47.6214 |  | 4000 | 91.8 | 92.3515 | 95.6915 | 90.8211 | 94.6866 | 91.9559 | 91.331 | 91.6402 | 94.6442 | 91.122
| 5000 | 43.645 | 44.7611 | 44.5575 | 46.3012 | 43.3469 | 41.7808 | 42.5413 | 41.6254 | 43.9432 | 43.349 |  | 5000 | 91.4 | 91.1044 | 93.3682 | 89.2408 | 92.1 | 90.3953 | 89.9 | 90 | 93.017 | 90.6
| Posición Fuente en Habitación Inferior | [11 empty] | Posición Fuente en Habitación Inferior
| Mic Recepción | Posición 1 Fuente (dB) |  |  |  |  | Posición 2 Fuente (dB) | [5 empty] | Mic Emisión | Posición 1 Fuente (dB) |  |  | Posición 2 Fuente (dB)
| FR [Hz] | Micro 1 - F1 | Micro 2 - F1 | Micro 3 - F1 | Micro 4 - F1 | Micro 5 - F1 | Micro 1 - F2 | Micro 2 - F2 | Micro 3 - F2 | Micro 4 - F2 | Micro 5 - F2 |  | FR [Hz] | Micro 1 - F1 | Micro 2 - F1 | Micro 3 - F1 | Micro 1 - F2 | Micro 2 - F2 | Micro 3 - F2
| 50 | 47.6868 | 37.668 | 53.5925 | 54.5895 | 45.8104 | 43.6961 | 42.6961 | 53.3234 | 53.5698 | 43.8533 |  | 50 | 87.9809 | 69.7734 | 86.321 | 88.5808 | 88.2809 | 86.5558
| 63 | 34.517 | 35.0856 | 37.2094 | 38.7408 | 36.1072 | 41.0155 | 42.5555 | 43.9296 | 47.7803 | 40.877 |  | 63 | 90.9775 | 82.5141 | 90.6563 | 90.1423 | 90.5599 | 90.3938
| 80 | 43.5478 | 46.3849 | 53.1444 | 45.013 | 45.4736 | 45.7702 | 46.4407 | 52.6595 | 44.0773 | 47.7795 |  | 80 | 92.3692 | 91.1778 | 94.4857 | 89.6086 | 90.9889 | 95.2382
| 100 | 40.4406 | 40.0939 | 47.8663 | 39.9378 | 40.2883 | 49.3332 | 50.3493 | 55.1757 | 43.9533 | 48.4949 |  | 100 | 90.7321 | 87.4501 | 83.9743 | 82.6631 | 86.6976 | 85.9339
| 125 | 43.6692 | 45.0647 | 48.9434 | 44.0204 | 44.9135 | 46.4185 | 44.2832 | 48.6585 | 48.279 | 46.5802 |  | 125 | 92.4428 | 89.2928 | 85 | 86.347 | 89.3949 | 86.4166
| 160 | 49.8566 | 44.8369 | 52.6508 | 46.8369 | 50.1848 | 47.2314 | 44.9923 | 52.9253 | 48.9997 | 49.9357 |  | 160 | 99.5451 | 96.9853 | 96.4956 | 99.3001 | 99.4226 | 100.862
| 200 | 49.1971 | 48.5549 | 46.15 | 47.2319 | 49.8524 | 48.4745 | 47.1785 | 52.6719 | 51.2447 | 49.5977 |  | 200 | 107.2283 | 101 | 97 | 103.1197 | 105.174 | 99.5406
| 250 | 46.384 | 48.3522 | 46.765 | 49.7853 | 47.601 | 48.4242 | 47.3442 | 45.8554 | 52.076 | 49.6315 |  | 250 | 106.9232 | 103.1653 | 101.5578 | 106.917 | 106.9201 | 103.6864
| 315 | 46.1193 | 47.321 | 47.7966 | 48.8339 | 47.9325 | 49.0256 | 47.2968 | 49.8546 | 50.6847 | 48.1071 |  | 315 | 105.366 | 103.2491 | 99.4902 | 104.0756 | 104.7208 | 102.5614
| 400 | 45.7466 | 47.2482 | 47.3187 | 49.9968 | 48.36 | 45.3792 | 46.4538 | 44.0293 | 46.7155 | 44.0694 |  | 400 | 109.1 | 103.5077 | 104.2983 | 102.8882 | 106.4397 | 103.3581
| 500 | 43.6643 | 45.4773 | 43.7298 | 44.0456 | 44.6195 | 41.0734 | 41.3391 | 42.2942 | 43.2615 | 40.9177 |  | 500 | 102.8 | 105.1 | 104.4 | 104.0122 | 103.3982 | 101.3997
| 630 | 40.1387 | 40.2346 | 39.18 | 39.0598 | 40.1137 | 37.7683 | 38.1228 | 42.5404 | 40.4714 | 37.4817 |  | 630 | 105.7689 | 102.7767 | 99.9174 | 103.5872 | 104.678 | 103.3279
| 800 | 34.8821 | 34.6944 | 35.6987 | 35.7819 | 34.866 | 34.8269 | 34.1723 | 34.0574 | 33.7761 | 35.0751 |  | 800 | 104.924 | 99.7 | 101.2015 | 103.91 | 104.417 | 101.5432
| 1000 | 33.8602 | 33.2809 | 32.6146 | 32.4746 | 34.7152 | 32.1037 | 34.0931 | 32.8355 | 32.4777 | 31.7466 |  | 1000 | 100.1 | 100.1721 | 99.4927 | 100.3959 | 100.3464 | 100.7842
| 1250 | 31.6292 | 31.0036 | 31.5509 | 31.3884 | 31.345 | 29.3424 | 30.5272 | 31.1731 | 30.8437 | 30.0723 |  | 1250 | 99.0032 | 98.4582 | 98.8528 | 98.5619 | 98.7826 | 102.0439
| 1600 | 30.6086 | 30.3055 | 31.0025 | 31.203 | 30.4755 | 30.5933 | 29.7593 | 31.2122 | 29.7378 | 29.8313 |  | 1600 | 98.682 | 98.5 | 97.815 | 99.1781 | 98.9301 | 98.5033
| 2000 | 29.9363 | 29.2239 | 31.111 | 29.482 | 29.412 | 27.9211 | 28.8692 | 30.1053 | 29.4032 | 29.0744 |  | 2000 | 99 | 97.7245 | 97.5944 | 98.3967 | 98.575 | 96.4523
| 2500 | 32.2315 | 31.0501 | 34.7905 | 32.176 | 32.232 | 30.2261 | 31.3992 | 32.5017 | 30.6843 | 30.3503 |  | 2500 | 100.7893 | 98.1873 | 99.0944 | 99.7421 | 100.2657 | 100.0975
| 3150 | 34.2939 | 33.3027 | 37.1031 | 34.3443 | 33.2912 | 31.6641 | 32.3366 | 33.9194 | 31.7773 | 31.372 |  | 3150 | 98.6 | 97.1 | 97.1036 | 97.8631 | 98.1669 | 96.4385
| 4000 | 30.8577 | 29.863 | 33.3152 | 30.9798 | 30.4967 | 30.0101 | 29.327 | 30.3764 | 29.1227 | 29.102 |  | 4000 | 95.6915 | 93.208 | 92.9456 | 94.296 | 94.9938 | 94.6866
| 5000 | 29.6655 | 29.36 | 30.5635 | 29.6708 | 30.2978 | 29.45 | 29.2345 | 29.5104 | 29.3001 | 29.2431 |  | 5000 | 94.5 | 91.895 | 91.5339 | 93.3804 | 93.3743 | 92.6409
Ruido de Fondo (RF) (dB)
| FR [Hz] | RF Habitación Superior | RF Escaleras | RF Cocina | RF Salón | RF Habitación Inferior
| 50 | 28.1467 | 28.2544 | 30.4724 | 26.6305 | 28.4319 | 28.3872
| 63 | 24.1443 | 20.9585 | 22.2679 | 20.8345 | 22.0589 | 22.0528
| 80 | 22.9446 | 20.5818 | 20.6761 | 20.2689 | 19.9662 | 20.8875
| 100 | 22.4361 | 21.0809 | 21.03 | 20.9261 | 20.1115 | 21.1169
| 125 | 19.5091 | 21.4103 | 20.737 | 19.2375 | 19.8305 | 20.1449
| 160 | 23.5228 | 20.7078 | 22.4007 | 23.0411 | 22.5485 | 22.4442
| 200 | 21.6813 | 20.6714 | 21.5682 | 21.682 | 20.5449 | 21.2295
| 250 | 25.7078 | 20.9906 | 21.299 | 25.778 | 21.1213 | 22.9793
| 315 | 24.9742 | 20.8028 | 21.2253 | 24.655 | 21.4037 | 22.6122
| 400 | 24.7774 | 21.3489 | 21.2941 | 24.6887 | 21.2018 | 22.6622
| 500 | 25.7593 | 21.626 | 21.8938 | 25.7209 | 21.7126 | 23.3425
| 630 | 25.6612 | 22.2561 | 22.3327 | 25.5526 | 22.4206 | 23.6446
| 800 | 25.2065 | 22.6486 | 22.6575 | 25.1943 | 23.8309 | 23.9075
| 1000 | 25.585 | 23.167 | 23.2377 | 25.4803 | 23.1457 | 24.1231
| 1250 | 25.6559 | 23.9287 | 23.9478 | 25.8578 | 24.8255 | 24.8432
| 1600 | 25.0638 | 24.5511 | 24.5668 | 25.1482 | 24.2461 | 24.7152
| 2000 | 25.9084 | 25.5153 | 25.4306 | 25.9653 | 25.6469 | 25.6933
| 2500 | 26.4802 | 26.3652 | 26.376 | 26.4321 | 26.4131 | 26.4133
| 3150 | 27.2118 | 26.9681 | 26.9454 | 27.1198 | 27.7642 | 27.2019
| 4000 | 28.1437 | 28.001 | 28.007 | 28.0556 | 28.1482 | 28.0711
| 5000 | 29.0701 | 28.9127 | 28.928 | 29.0466 | 29.016 | 28.9947
|  | 25.1233 | 23.3689 | 23.6807 | 24.6341 | 23.5423
| FR [Hz] | Tiempo de reverberación (s) | Área de absorción (m2)
| 50 | 1.29 | 2.9023
| 63 | 0.53 | 7.0642
| 80 | 0.52 | 7.2
| 100 | 0.93 | 4.0258
| 125 | 0.6 | 6.24
| 160 | 0.56 | 6.6857
| 200 | 0.44 | 8.5091
| 250 | 0.52 | 7.2
| 315 | 0.55 | 6.8073
| 400 | 0.43 | 8.707
| 500 | 0.38 | 9.8526
| 630 | 0.41 | 9.1317
| 800 | 0.44 | 8.5091
| 1000 | 0.5 | 7.488
| 1250 | 0.44 | 8.5091
| 1600 | 0.45 | 8.32
| 2000 | 0.43 | 8.707
| 2500 | 0.43 | 8.707
| 3150 | 0.41 | 9.1317
| 4000 | 0.4 | 9.36
| 5000 | 0.39 | 9.6
Posición Fuente Aérea en BAJA FRECUENCIA
| Habitación Superior | Posición 1 Fuente |  |  |  | Posición 2 Fuente | [5 empty] | 23.4
| FR [Hz] | Micro Esq.1 | Micro Esq.2 | Micro Esq.3 | Micro Esq.4 | Micro Esq.1 | Micro Esq.2 | Micro Esq.3 | Micro Esq.4
| 50 | 62.246 | 66.764 | 64.015 | 64.334 | 58.215 | 63.123 | 60.064 | 62.823
| 63 | 61.598 | 64.849 | 55.376 | 57.78 | 49.427 | 71.7076 | 42.884 | 43.859
| 80 | 64.325 | 64.51 | 68.628 | 70.742 | 50.901 | 67.6314 | 54.478 | 56.165
Posición Fuente Aérea en BAJA FRECUENCIA
| Escaleras | Posición 1 Fuente |  |  |  | Posición 2 Fuente
| FR [Hz] | Micro Esq.1 | Micro Esq.2 | Micro Esq.3 | Micro Esq.4 | Micro Esq.1 | Micro Esq.2 | Micro Esq.3 | Micro Esq.4
| 50 | 73.837 | 78.269 | 74.858 | 75.744 | 73.693 | 76.707 | 74.662 | 75.072
| 63 | 76.168 | 76.52 | 76.983 | 77.357 | 69.144 | 67.448 | 69.062 | 70.048
| 80 | 85.449 | 81.213 | 87.046 | 93.169 | 75.409 | 82.012 | 76.34 | 85.123
Posición Fuente Aérea en BAJA FRECUENCIA
| Cocina | Posición 1 Fuente |  |  |  | Posición 2 Fuente
| FR [Hz] | Micro Esq.1 | Micro Esq.2 | Micro Esq.3 | Micro Esq.4 | Micro Esq.1 | Micro Esq.2 | Micro Esq.3 | Micro Esq.4
| 50 | 63.577 | 71.221 | 65.706 | 65.734 | 62.84 | 70.128 | 63.437 | 64.243
| 63 | 65.285 | 69.781 | 60.977 | 61.341 | 67.72 | 70.457 | 61.262 | 64.443
| 80 | 63.2 | 71.474 | 70.444 | 69.607 | 65.705 | 66.784 | 67.311 | 69.407
Posición Fuente Aérea en BAJA FRECUENCIA
| Salón | Posición 1 Fuente |  |  |  | Posición 2 Fuente
| FR [Hz] | Micro Esq.1 | Micro Esq.2 | Micro Esq.3 | Micro Esq.4 | Micro Esq.1 | Micro Esq.2 | Micro Esq.3 | Micro Esq.4
| 50 | 61.043 | 65.49 | 64.261 | 67.336 | 57.423 | 61.836 | 60.539 | 65.474
| 63 | 67.81 | 70.005 | 58.158 | 61.177 | 65.87 | 66.738 | 60.785 | 63.796
| 80 | 68.558 | 63.163 | 64.892 | 72.559 | 65.679 | 70.392 | 69.463 | 73.842
Posición Fuente Aérea en BAJA FRECUENCIA
| Habitación Inferior | Posición 1 Fuente |  |  |  | Posición 2 Fuente
| FR [Hz] | Micro Esq.1 | Micro Esq.2 | Micro Esq.3 | Micro Esq.4 | Micro Esq.1 | Micro Esq.2 | Micro Esq.3 | Micro Esq.4
| 50 | 34.265 | 54.535 | 45.495 | 55.497 | 42.397 | 54.89 | 45.026 | 55.006
| 63 | 45.587 | 41.716 | 39.522 | 40.748 | 42.565 | 47.085 | 49.934 | 51.211
| 80 | 40.105 | 49.544 | 49.605 | 53.701 | 49.248 | 55.372 | 48.937 | 47.976

## 1º Alta Frec
Habitación Superior |  |  |  | Habitación Superior | [7 empty] | Habitación Superior
Ambas posiciones |  |  |  | POSICIÓN 1 | [7 empty] | POSICIÓN 2
FR [Hz] | RF (dB) |  | FR [Hz] | FR [Hz] | Pos1-Lmic1 (dB) | Pos1-Lmic2 (dB) | Pos1-Lmic3 (dB) | Pos1-Lmic4 (dB) | Pos1-Lmic5 (dB) | n | L1 (dB) | FR [Hz] | Pos2-Lmic1 (dB) | Pos2-Lmic2 (dB) | Pos2-Lmic3 (dB) | Pos2-Lmic4 (dB) | Pos2-Lmic5 (dB) | n | L2 (dB)
50 | 28.1467 | 0.10037 | 1.699 | 50 | 59.7062 | 48.4767 | 61.9521 | 65.0402 | 57.781 | 5 | 61.0477 | 50 | 55.7897 | 46.5267 | 59.5829 | 60.5334 | 57.5041 | 5 | 57.8193
63 | 24.1443 |  | 1.7993 | 63 | 52.4645 | 47.6317 | 52.3469 | 50.9918 | 49.1072 | 5 | 50.8855 | 63 | 41.8787 | 42.4942 | 42.6944 | 40.9946 | 40.1729 | 5 | 41.7463
80 | 22.9446 |  | 1.9031 | 80 | 56.7114 | 61.899 | 62.3124 | 57.4702 | 58.4736 | 5 | 59.9849 | 80 | 42.9743 | 50.3193 | 50.1041 | 50.0569 | 42.6691 | 5 | 48.4472
100 | 22.4361 |  | 2 | 100 | 53.8475 | 50.974 | 52.0243 | 52.3636 | 57.2883 | 5 | 53.9268 | 100 | 45.5806 | 47.4717 | 47.5114 | 47.997 | 48.7972 | 5 | 47.593
125 | 19.5091 |  | 2.0969 | 125 | 58.667 | 53.2248 | 57.1283 | 60.4501 | 60.9135 | 5 | 58.8142 | 125 | 51.4023 | 59.4614 | 55.7992 | 57.5497 | 59.3174 | 5 | 57.5204
160 | 23.5228 |  | 2.2041 | 160 | 59.2728 | 56.6116 | 59.7407 | 60.879 | 61.1848 | 5 | 59.8084 | 160 | 59.6389 | 62.4269 | 63.5447 | 61.3186 | 59.3154 | 5 | 61.547
200 | 21.6813 |  | 2.301 | 200 | 59.4173 | 59.4243 | 57.5259 | 61.3128 | 57.8524 | 5 | 59.3235 | 200 | 61.8632 | 60.4544 | 59.787 | 59.4148 | 60.0374 | 5 | 60.3987
250 | 25.7078 |  | 2.3979 | 250 | 58.1247 | 57.947 | 57.5856 | 60.8704 | 60.796 | 5 | 59.3138 | 250 | 56.6485 | 59.3477 | 59.2215 | 59.5756 | 62.2784 | 5 | 59.7822
315 | 24.9742 |  | 2.4983 | 315 | 62.3724 | 60.1998 | 62.7762 | 62.774 | 60.9325 | 5 | 61.9326 | 315 | 63.0818 | 62.5937 | 60.0003 | 63.9217 | 64.7933 | 5 | 63.1524
400 | 24.7774 |  | 2.6021 | 400 | 61.3554 | 61.9994 | 60.348 | 62.0641 | 61.36 | 5 | 61.4678 | 400 | 61.3558 | 59.5474 | 58.6577 | 60.2377 | 60.6208 | 5 | 60.1799
500 | 25.7593 |  | 2.699 | 500 | 57.5308 | 58.4273 | 56.7784 | 56.303 | 57.062 | 5 | 57.282 | 500 | 56.5945 | 57.2968 | 57.6829 | 57.6529 | 57.367 | 5 | 57.3361
630 | 25.6612 |  | 2.7993 | 630 | 51.29 | 52.4322 | 53.1455 | 50.2097 | 53.1137 | 5 | 52.1788 | 630 | 51.3306 | 51.4232 | 52.2489 | 52.5306 | 52.8376 | 5 | 52.1152
800 | 25.2065 |  | 2.9031 | 800 | 47.4639 | 50.2455 | 48.2178 | 49.6985 | 49.866 | 5 | 49.2239 | 800 | 48.6768 | 49.0492 | 48.0533 | 49.9189 | 50.6638 | 5 | 49.3713
1000 | 25.585 |  | 3 | 1000 | 46.2124 | 46.118 | 47.4076 | 48.3996 | 46.7152 | 5 | 47.0566 | 1000 | 47.3182 | 47.5591 | 47.2768 | 48.2911 | 47.1518 | 5 | 47.5392
1250 | 25.6559 |  | 3.0969 | 1250 | 45.0958 | 45.0604 | 45.4649 | 46.5938 | 45.7383 | 5 | 45.6281 | 1250 | 46.7725 | 46.3152 | 45.8504 | 47.7601 | 46.8907 | 5 | 46.7653
1600 | 25.0638 |  | 3.2041 | 1600 | 43.5067 | 44.4064 | 43.7986 | 44.5112 | 43.4755 | 5 | 43.9621 | 1600 | 43.0645 | 45.2242 | 43.9144 | 46.2871 | 45.1338 | 5 | 44.8663
2000 | 25.9084 |  | 3.301 | 2000 | 43.7215 | 44.782 | 44.8185 | 45.2052 | 43.5841 | 5 | 44.4697 | 2000 | 44.0015 | 44.9363 | 44.9075 | 47.5543 | 44.6664 | 5 | 45.4026
2500 | 26.4802 |  | 3.3979 | 2500 | 49.0594 | 50.2818 | 49.6547 | 52.1598 | 50.217 | 5 | 50.4071 | 2500 | 50.1655 | 50.4433 | 50.9797 | 54.9108 | 50.6525 | 5 | 51.8523
3150 | 27.2118 |  | 3.4983 | 3150 | 50.5468 | 50.8816 | 51.4181 | 53.4408 | 51.4929 | 5 | 51.6815 | 3150 | 52.2879 | 51.8264 | 52.709 | 56.8314 | 52.7922 | 5 | 53.7311
4000 | 28.1437 |  | 3.6021 | 4000 | 45.7061 | 46.7016 | 47.6682 | 48.4989 | 46.4897 | 5 | 47.123 | 4000 | 46.4193 | 46.8436 | 46.9925 | 50.4332 | 47.3947 | 5 | 47.8902
5000 | 29.0701 |  | 3.699 | 5000 | 39.434 | 39.3593 | 41.1313 | 42.3264 | 40.5983 | 5 | 40.7148 | 5000 | 39.4849 | 40.4451 | 40.4621 | 43.3411 | 40.4999 | 5 | 41.0644
Escaleras |  |  |  | Escaleras | [7 empty] | Escaleras
Ambas posiciones |  |  |  | POSICIÓN 1 | [7 empty] | POSICIÓN 2
FR [Hz] | RF (dB) |  |  | FR [Hz] | Pos1-Lmic1 (dB) | Pos1-Lmic2 (dB) | Pos1-Lmic3 (dB) | Pos1-Lmic4 (dB) | Pos1-Lmic5 (dB) | n | L1 (dB) | FR [Hz] | Pos2-Lmic1 (dB) | Pos2-Lmic2 (dB) | Pos2-Lmic3 (dB) | Pos2-Lmic4 (dB) | Pos2-Lmic5 (dB) | n | L2 (dB)
50 | 28.2544 |  | 1.699 | 50 | 70.3911 | 64.7649 | 74.1599 | 75.2804 | 72.581 | 5 | 72.641 | 50 | 69.5776 | 57.8688 | 73.0897 | 74.371 | 67.5604 | 5 | 71.0116
63 | 20.9585 |  | 1.7993 | 63 | 63.486 | 73.0074 | 75.6559 | 65.0495 | 71.9053 | 5 | 71.9146 | 63 | 57.5062 | 64.3905 | 69.441 | 57.7511 | 65.3817 | 5 | 65.0926
80 | 20.5818 |  | 1.9031 | 80 | 77.6728 | 87.9777 | 85.6801 | 86.4661 | 77.841 | 5 | 84.9419 | 80 | 71.877 | 78.6842 | 77.0076 | 78.7041 | 75.0029 | 5 | 76.9076
100 | 21.0809 |  | 2 | 100 | 76.392 | 80.9522 | 74.3515 | 78.6668 | 79.5383 | 5 | 78.5589 | 100 | 71.5123 | 77.4126 | 73.0256 | 76.2152 | 74.9134 | 5 | 75.1103
125 | 21.4103 |  | 2.0969 | 125 | 77.1238 | 80.2683 | 72.6387 | 79.7501 | 81.348 | 5 | 79.1074 | 125 | 71.3868 | 75.3387 | 71.8527 | 74.0293 | 75.7028 | 5 | 74.0049
160 | 20.7078 |  | 2.2041 | 160 | 79.98 | 78.6155 | 76.2356 | 79.8787 | 80.0316 | 5 | 79.1619 | 160 | 87.1569 | 86.7094 | 86.4924 | 90.2987 | 89.3529 | 5 | 88.2828
200 | 20.6714 |  | 2.301 | 200 | 85.3451 | 77.2176 | 81.0632 | 84.136 | 85.6382 | 5 | 83.6108 | 200 | 89.5021 | 87.9796 | 90.6881 | 89.7239 | 88.3954 | 5 | 89.366
250 | 20.9906 |  | 2.3979 | 250 | 81.9061 | 77.9061 | 77.3403 | 82.8806 | 81.4117 | 5 | 80.8176 | 250 | 89.336 | 89.1357 | 93.7249 | 95.0503 | 93.7269 | 5 | 92.83
315 | 20.8028 |  | 2.4983 | 315 | 83.8252 | 82.8075 | 77.3547 | 83.0658 | 81.2879 | 5 | 82.1676 | 315 | 86.698 | 88.7157 | 86.3262 | 86.3715 | 89.3409 | 5 | 87.6842
400 | 21.3489 |  | 2.6021 | 400 | 78.8282 | 77.6167 | 75.8909 | 77.1997 | 78.5339 | 5 | 77.7345 | 400 | 84.0152 | 85.1631 | 84.1533 | 86.9649 | 87.1221 | 5 | 85.6896
500 | 21.626 |  | 2.699 | 500 | 76.1782 | 74.9671 | 75.6581 | 77.4094 | 76.4566 | 5 | 76.2109 | 500 | 79.7138 | 79.7782 | 81.3772 | 84.6672 | 81.6298 | 5 | 81.8435
630 | 22.2561 |  | 2.7993 | 630 | 72.9165 | 73.9141 | 74.4139 | 75.4525 | 76.1775 | 5 | 74.7245 | 630 | 79.2228 | 80.1866 | 79.1321 | 81.482 | 78.6504 | 5 | 79.8574
800 | 22.6486 |  | 2.9031 | 800 | 73.3628 | 72.8362 | 72.7928 | 76.0664 | 75.0301 | 5 | 74.2224 | 800 | 76.6494 | 78.7138 | 77.9553 | 80.8688 | 78.8121 | 5 | 78.8226
1000 | 23.167 |  | 3 | 1000 | 71.3982 | 72.5479 | 70.0193 | 74.1557 | 73.3668 | 5 | 72.5319 | 1000 | 75.5893 | 76.4682 | 75.7175 | 80.603 | 77.8047 | 5 | 77.6802
1250 | 23.9287 |  | 3.0969 | 1250 | 70.5938 | 70.6314 | 68.546 | 72.9828 | 70.4026 | 5 | 70.8657 | 1250 | 74.5981 | 75.9232 | 74.6533 | 77.3464 | 75.3808 | 5 | 75.704
1600 | 24.5511 |  | 3.2041 | 1600 | 68.9131 | 69.936 | 67.8458 | 71.9621 | 69.2899 | 5 | 69.8166 | 1600 | 73.8481 | 73.9048 | 74.0414 | 75.1159 | 74.7467 | 5 | 74.3616
2000 | 25.5153 |  | 3.301 | 2000 | 69.5981 | 69.1458 | 68.5214 | 72.6993 | 69.642 | 5 | 70.193 | 2000 | 74.4151 | 74.406 | 74.2487 | 76.2157 | 73.792 | 5 | 74.7011
2500 | 26.3652 |  | 3.3979 | 2500 | 72.6054 | 73.4823 | 72.4462 | 77.665 | 73.9792 | 5 | 74.5176 | 2500 | 77.471 | 78.1978 | 77.9586 | 79.312 | 78.0159 | 5 | 78.2357
3150 | 26.9681 |  | 3.4983 | 3150 | 73.1817 | 72.9051 | 72.5475 | 77.5954 | 73.8629 | 5 | 74.4755 | 3150 | 77.8233 | 77.6045 | 78.1875 | 79.5029 | 78.5187 | 5 | 78.3803
4000 | 28.001 |  | 3.6021 | 4000 | 68.517 | 68.3429 | 67.5004 | 73.0404 | 69.3658 | 5 | 69.8533 | 4000 | 72.9229 | 72.7074 | 72.8535 | 75.2736 | 72.6916 | 5 | 73.4167
5000 | 28.9127 |  | 3.699 | 5000 | 64.1571 | 65.4126 | 63.1879 | 67.9378 | 65.4273 | 5 | 65.5326 | 5000 | 68.5405 | 69.2715 | 68.3132 | 71.1825 | 69.4741 | 5 | 69.4814
Cocina |  |  |  | Cocina | [7 empty] | Cocina
Ambas posiciones |  |  |  | POSICIÓN 1 | [7 empty] | POSICIÓN 2
FR [Hz] | RF (dB) |  |  | FR [Hz] | Pos1-Lmic1 (dB) | Pos1-Lmic2 (dB) | Pos1-Lmic3 (dB) | Pos1-Lmic4 (dB) | Pos1-Lmic5 (dB) | n | L1 (dB) | FR [Hz] | Pos2-Lmic1 (dB) | Pos2-Lmic2 (dB) | Pos2-Lmic3 (dB) | Pos2-Lmic4 (dB) | Pos2-Lmic5 (dB) | n | L2 (dB)
50 | 30.4724 |  | 1.699 | 50 | 60.4546 | 50.1282 | 64.5259 | 65.8952 | 55.2553 | 5 | 62.1854 | 50 | 58.0592 | 51.84 | 62.5391 | 63.9957 | 57.2228 | 5 | 68.9604
63 | 22.2679 |  | 1.7993 | 63 | 57.1787 | 57.0488 | 57.591 | 58.8475 | 52.6249 | 5 | 63.8145 | 63 | 58.2521 | 58.7238 | 61.7534 | 60.3387 | 56.3045 | 5 | 54.515
80 | 20.6761 |  | 1.9031 | 80 | 63.6379 | 59.516 | 64.0933 | 60.1696 | 65.7012 | 5 | 68.7824 | 80 | 54.5818 | 65.038 | 65.1256 | 63.7793 | 58.0621 | 5 | 58.4226
100 | 21.03 |  | 2 | 100 | 59.2763 | 58.8969 | 63.5985 | 54.2551 | 62.6656 | 5 | 66.5784 | 100 | 57.9648 | 58.188 | 58.6944 | 56.686 | 59.5513 | 5 | 54.0984
125 | 20.737 |  | 2.0969 | 125 | 63.6715 | 61.5659 | 61.8205 | 58.9312 | 60.5189 | 5 | 67.9872 | 125 | 57.8232 | 55.5744 | 58.313 | 56.2749 | 56.5527 | 5 | 52.8634
160 | 22.4007 |  | 2.2041 | 160 | 66.8826 | 66.9988 | 70.7376 | 67.3687 | 71.938 | 5 | 74.8174 | 160 | 72.8339 | 73.1432 | 68.5365 | 77.198 | 75.5562 | 5 | 69.0119
200 | 21.5682 |  | 2.301 | 200 | 68.7215 | 67.1291 | 63.2859 | 65.423 | 71.4667 | 5 | 73.2291 | 200 | 66.946 | 66.4102 | 63.1664 | 66.9896 | 70.4449 | 5 | 62.707
250 | 21.299 |  | 2.3979 | 250 | 69.2909 | 69.382 | 67.5174 | 71.1564 | 67.9367 | 5 | 75.6946 | 250 | 70.6992 | 70.4177 | 68.7203 | 73.2798 | 73.6637 | 5 | 66.5813
315 | 21.2253 |  | 2.4983 | 315 | 70.0269 | 68.133 | 66.8106 | 68.9552 | 67.1366 | 5 | 74.809 | 315 | 75.4983 | 72.4082 | 73.5772 | 74.3816 | 76.2294 | 5 | 70.243
400 | 21.2941 |  | 2.6021 | 400 | 71.2637 | 67.355 | 67.2417 | 68.5477 | 71.7024 | 5 | 75.3444 | 400 | 71.8232 | 72.8015 | 68.4994 | 69.5785 | 71.6609 | 5 | 68.3604
500 | 21.8938 |  | 2.699 | 500 | 67.8269 | 66.8164 | 63.8089 | 66.1682 | 66.3588 | 5 | 72.6184 | 500 | 68.4269 | 67.7353 | 67.7956 | 69.2546 | 69.4705 | 5 | 64.1155
630 | 22.3327 |  | 2.7993 | 630 | 66.2605 | 67.3147 | 66.4159 | 65.0451 | 67.682 | 5 | 72.6399 | 630 | 65.2723 | 67.4056 | 68.39 | 67.0879 | 66.8742 | 5 | 62.4892
800 | 22.6575 |  | 2.9031 | 800 | 62.2027 | 64.0149 | 62.5657 | 61.5321 | 63.7251 | 5 | 68.9659 | 800 | 62.8207 | 64.2563 | 64.2477 | 62.6407 | 64.2231 | 5 | 59.6182
1000 | 23.2377 |  | 3 | 1000 | 60.9802 | 59.2443 | 58.8704 | 59.5311 | 60.6506 | 5 | 66.0146 | 1000 | 60.6225 | 59.2341 | 60.5196 | 61.8819 | 61.0729 | 5 | 56.0042
1250 | 23.9478 |  | 3.0969 | 1250 | 57.4769 | 58.1396 | 57.3159 | 57.8351 | 57.056 | 5 | 63.9074 | 1250 | 57.9995 | 57.4693 | 58.7803 | 57.7914 | 58.5302 | 5 | 53.763
1600 | 24.5668 |  | 3.2041 | 1600 | 56.4763 | 56.0218 | 56.1736 | 55.72 | 56.1657 | 5 | 62.3418 | 1600 | 56.7936 | 55.1838 | 55.2656 | 56.3211 | 55.6328 | 5 | 52.0835
2000 | 25.4306 |  | 3.301 | 2000 | 53.2301 | 54.0126 | 54.6442 | 54.7513 | 53.7299 | 5 | 60.4119 | 2000 | 54.6134 | 54.0294 | 54.1429 | 55.9867 | 54.5679 | 5 | 50.3518
2500 | 26.376 |  | 3.3979 | 2500 | 55.3404 | 55.3531 | 55.6395 | 57.2674 | 55.6264 | 5 | 62.1945 | 2500 | 56.3143 | 57.6852 | 56.1487 | 57.9421 | 57.5368 | 5 | 53.0743
3150 | 26.9454 |  | 3.4983 | 3150 | 55.833 | 56.2657 | 55.1969 | 57.8145 | 55.4868 | 5 | 62.5828 | 3150 | 57.2142 | 57.6906 | 56.7106 | 60.1718 | 57.7946 | 5 | 53.4796
4000 | 28.007 |  | 3.6021 | 4000 | 50.5911 | 52.1982 | 50.4846 | 53.5899 | 51.7106 | 5 | 58.1324 | 4000 | 52.5642 | 53.2291 | 52.4471 | 56.1965 | 53.1293 | 5 | 48.93
5000 | 28.928 |  | 3.699 | 5000 | 45.3525 | 47.2247 | 45.2394 | 48.4187 | 46.8846 | 5 | 53.0045 | 5000 | 46.7277 | 48.6226 | 47.978 | 51.5184 | 48.7254 | 5 | 43.7983
Salón |  |  |  | Salón | [7 empty] | Salón
Ambas posiciones |  |  |  | POSICIÓN 1 | [7 empty] | POSICIÓN 2
FR [Hz] | RF (dB) |  |  | FR [Hz] | Pos1-Lmic1 (dB) | Pos1-Lmic2 (dB) | Pos1-Lmic3 (dB) | Pos1-Lmic4 (dB) | Pos1-Lmic5 (dB) | n | L1 (dB) | FR [Hz] | Pos2-Lmic1 (dB) | Pos2-Lmic2 (dB) | Pos2-Lmic3 (dB) | Pos2-Lmic4 (dB) | Pos2-Lmic5 (dB) | n | L2 (dB)
50 | 26.6305 |  | 1.699 | 50 | 55.845 | 50.0327 | 60.5269 | 67.0312 | 62.1575 | 5 | 62.2038 | 50 | 53.7925 | 50.4314 | 57.057 | 64.8334 | 61.8276 | 5 | 60.3537
63 | 20.8345 |  | 1.7993 | 63 | 59.286 | 55.9851 | 53.7 | 57.0564 | 53.725 | 5 | 56.4799 | 63 | 59.9163 | 59.0827 | 59.5058 | 62.124 | 53.0407 | 5 | 59.557
80 | 20.2689 |  | 1.9031 | 80 | 61.0308 | 66.9085 | 62.907 | 65.956 | 63.3854 | 5 | 64.5483 | 80 | 64.1306 | 68.63 | 63.4425 | 70.1616 | 60.6694 | 5 | 66.7464
100 | 20.9261 |  | 2 | 100 | 58.609 | 58.4526 | 61.068 | 56.6715 | 59.6055 | 5 | 59.1199 | 100 | 59.8284 | 60.4183 | 60.9545 | 63.7707 | 60.0344 | 5 | 61.2703
125 | 19.2375 |  | 2.0969 | 125 | 65.4093 | 65.4147 | 68.7357 | 67.5671 | 67.7689 | 5 | 67.1803 | 125 | 58.4939 | 58.0665 | 61.5515 | 57.7308 | 62.4456 | 5 | 60.1083
160 | 23.0411 |  | 2.2041 | 160 | 68.8834 | 70.9643 | 70.5179 | 72.9548 | 70.4384 | 5 | 70.9547 | 160 | 66.5774 | 66.3805 | 69.1415 | 69.8001 | 69.6149 | 5 | 68.5492
200 | 21.682 |  | 2.301 | 200 | 67.0879 | 69.8275 | 67.6353 | 64.5062 | 66.9779 | 5 | 67.5335 | 200 | 67.1951 | 68.5901 | 68.3409 | 63.627 | 69.9699 | 5 | 67.9977
250 | 25.778 |  | 2.3979 | 250 | 68.6523 | 70.9849 | 67.2176 | 69.5478 | 70.5155 | 5 | 69.5826 | 250 | 71.7152 | 70.9174 | 72.9718 | 71.8717 | 73.3616 | 5 | 72.2578
315 | 24.655 |  | 2.4983 | 315 | 72.7685 | 76.6895 | 70.4117 | 74.7325 | 72.3796 | 5 | 73.9305 | 315 | 70.5851 | 72.7586 | 72.9018 | 71.5172 | 70.37 | 5 | 71.7547
400 | 24.6887 |  | 2.6021 | 400 | 68.695 | 69.0875 | 72.2 | 69.2411 | 68.9835 | 5 | 69.8601 | 400 | 70.4617 | 70.4035 | 70.5208 | 69.6506 | 71.9669 | 5 | 70.6688
500 | 25.7209 |  | 2.699 | 500 | 68.0617 | 67.34 | 69.0965 | 66.6497 | 68.4484 | 5 | 68.0018 | 500 | 66.776 | 70.0516 | 70.9885 | 66.3746 | 69.1859 | 5 | 69.038
630 | 25.5526 |  | 2.7993 | 630 | 66.1723 | 68.7341 | 68.842 | 68.7649 | 65.5859 | 5 | 67.8415 | 630 | 67.0066 | 66.862 | 68.4451 | 64.7234 | 67.2311 | 5 | 67.0102
800 | 25.1943 |  | 2.9031 | 800 | 64.2311 | 64.9967 | 66.3524 | 64.9416 | 64.5216 | 5 | 65.0729 | 800 | 63.8129 | 63.0261 | 66.7179 | 64.6043 | 64.64 | 5 | 64.7443
1000 | 25.4803 |  | 3 | 1000 | 61.6658 | 60.2682 | 62.6533 | 60.6613 | 60.0554 | 5 | 61.1732 | 1000 | 61.3264 | 60.0395 | 63.2544 | 58.915 | 61.0245 | 5 | 61.1574
1250 | 25.8578 |  | 3.0969 | 1250 | 56.9137 | 57.1503 | 59.4746 | 56.6164 | 56.5521 | 5 | 57.4929 | 1250 | 56.0482 | 56.1725 | 57.0082 | 57.6975 | 56.8691 | 5 | 56.8011
1600 | 25.1482 |  | 3.2041 | 1600 | 53.7395 | 55.4192 | 55.311 | 55.3724 | 53.8502 | 5 | 54.8051 | 1600 | 52.6203 | 52.626 | 55.0577 | 54.0268 | 55.5775 | 5 | 54.1507
2000 | 25.9653 |  | 3.301 | 2000 | 52.7372 | 52.5929 | 52.9059 | 53.3285 | 51.3368 | 5 | 52.6292 | 2000 | 50.4896 | 50.7325 | 52.3358 | 52.6592 | 52.4733 | 5 | 51.8341
2500 | 26.4321 |  | 3.3979 | 2500 | 54.4429 | 54.9086 | 56.3994 | 57.9389 | 54.129 | 5 | 55.8096 | 2500 | 51.9272 | 52.9105 | 52.1465 | 53.9814 | 53.1916 | 5 | 52.8954
3150 | 27.1198 |  | 3.4983 | 3150 | 54.8944 | 55.155 | 56.141 | 58.9668 | 55.6 | 5 | 56.4324 | 3150 | 51.4622 | 51.8619 | 51.0455 | 54.434 | 52.4373 | 5 | 52.4236
4000 | 28.0556 |  | 3.6021 | 4000 | 48.2746 | 48.4423 | 49.6527 | 51.7214 | 48.2573 | 5 | 49.4937 | 4000 | 45.3686 | 46.7327 | 45.1145 | 49.093 | 47.6214 | 5 | 47.0415
5000 | 29.0466 |  | 3.699 | 5000 | 43.645 | 44.7611 | 44.5575 | 46.3012 | 43.3469 | 5 | 44.6514 | 5000 | 41.7808 | 42.5413 | 41.6254 | 43.9432 | 43.349 | 5 | 42.7405
Habitación Inferior |  |  |  | Habitación Inferior | [7 empty] | Habitación Inferior
Ambas posiciones |  |  |  | POSICIÓN 1 | [7 empty] | POSICIÓN 2
FR [Hz] | RF (dB) |  |  | FR [Hz] | Pos1-Lmic1 (dB) | Pos1-Lmic2 (dB) | Pos1-Lmic3 (dB) | Pos1-Lmic4 (dB) | Pos1-Lmic5 (dB) | n | L1 (dB) | FR [Hz] | Pos2-Lmic1 (dB) | Pos2-Lmic2 (dB) | Pos2-Lmic3 (dB) | Pos2-Lmic4 (dB) | Pos2-Lmic5 (dB) | n | L2 (dB)
50 | 28.4319 |  | 1.699 | 50 | 47.6868 | 37.668 | 53.5925 | 54.5895 | 45.8104 | 5 | 50.9276 | 50 | 43.6961 | 42.6961 | 53.3234 | 53.5698 | 43.8533 | 5 | 50.0754
63 | 22.0589 |  | 1.7993 | 63 | 34.517 | 35.0856 | 37.2094 | 38.7408 | 36.1072 | 5 | 36.6044 | 63 | 41.0155 | 42.5555 | 43.9296 | 47.7803 | 40.877 | 5 | 44.0682
80 | 19.9662 |  | 1.9031 | 80 | 43.5478 | 46.3849 | 53.1444 | 45.013 | 45.4736 | 5 | 48.3173 | 80 | 45.7702 | 46.4407 | 52.6595 | 44.0773 | 47.7795 | 5 | 48.4738
100 | 20.1115 |  | 2 | 100 | 40.4406 | 40.0939 | 47.8663 | 39.9378 | 40.2883 | 5 | 43.1393 | 100 | 49.3332 | 50.3493 | 55.1757 | 43.9533 | 48.4949 | 5 | 50.9272
125 | 19.8305 |  | 2.0969 | 125 | 43.6692 | 45.0647 | 48.9434 | 44.0204 | 44.9135 | 5 | 45.7982 | 125 | 46.4185 | 44.2832 | 48.6585 | 48.279 | 46.5802 | 5 | 47.1073
160 | 22.5485 |  | 2.2041 | 160 | 49.8566 | 44.8369 | 52.6508 | 46.8369 | 50.1848 | 5 | 49.6749 | 160 | 47.2314 | 44.9923 | 52.9253 | 48.9997 | 49.9357 | 5 | 49.6238
200 | 20.5449 |  | 2.301 | 200 | 49.1971 | 48.5549 | 46.15 | 47.2319 | 49.8524 | 5 | 48.3954 | 200 | 48.4745 | 47.1785 | 52.6719 | 51.2447 | 49.5977 | 5 | 50.269
250 | 21.1213 |  | 2.3979 | 250 | 46.384 | 48.3522 | 46.765 | 49.7853 | 47.601 | 5 | 47.9537 | 250 | 48.4242 | 47.3442 | 45.8554 | 52.076 | 49.6315 | 5 | 49.1958
315 | 21.4037 |  | 2.4983 | 315 | 46.1193 | 47.321 | 47.7966 | 48.8339 | 47.9325 | 5 | 47.6888 | 315 | 49.0256 | 47.2968 | 49.8546 | 50.6847 | 48.1071 | 5 | 49.1595
400 | 21.2018 |  | 2.6021 | 400 | 45.7466 | 47.2482 | 47.3187 | 49.9968 | 48.36 | 5 | 47.9662 | 400 | 45.3792 | 46.4538 | 44.0293 | 46.7155 | 44.0694 | 5 | 45.4767
500 | 21.7126 |  | 2.699 | 500 | 43.6643 | 45.4773 | 43.7298 | 44.0456 | 44.6195 | 5 | 44.3618 | 500 | 41.0734 | 41.3391 | 42.2942 | 43.2615 | 40.9177 | 5 | 41.8706
630 | 22.4206 |  | 2.7993 | 630 | 40.1387 | 40.2346 | 39.18 | 39.0598 | 40.1137 | 5 | 39.7752 | 630 | 37.7683 | 38.1228 | 42.5404 | 40.4714 | 37.4817 | 5 | 39.7467
800 | 23.8309 |  | 2.9031 | 800 | 34.8821 | 34.6944 | 35.6987 | 35.7819 | 34.866 | 5 | 35.2092 | 800 | 34.8269 | 34.1723 | 34.0574 | 33.7761 | 35.0751 | 5 | 34.4093
1000 | 23.1457 |  | 3 | 1000 | 33.8602 | 33.2809 | 32.6146 | 32.4746 | 34.7152 | 5 | 33.4699 | 1000 | 32.1037 | 34.0931 | 32.8355 | 32.4777 | 31.7466 | 5 | 32.7299
1250 | 24.8255 |  | 3.0969 | 1250 | 31.6292 | 31.0036 | 31.5509 | 31.3884 | 31.345 | 5 | 31.3888 | 1250 | 29.3424 | 30.5272 | 31.1731 | 30.8437 | 30.0723 | 5 | 30.4375
1600 | 24.2461 |  | 3.2041 | 1600 | 30.6086 | 30.3055 | 31.0025 | 31.203 | 30.4755 | 5 | 30.7319 | 1600 | 30.5933 | 29.7593 | 31.2122 | 29.7378 | 29.8313 | 5 | 30.2676
2000 | 25.6469 |  | 3.301 | 2000 | 29.9363 | 29.2239 | 31.111 | 29.482 | 29.412 | 5 | 29.8894 | 2000 | 27.9211 | 28.8692 | 30.1053 | 29.4032 | 29.0744 | 5 | 29.1324
2500 | 26.4131 |  | 3.3979 | 2500 | 32.2315 | 31.0501 | 34.7905 | 32.176 | 32.232 | 5 | 32.6862 | 2500 | 30.2261 | 31.3992 | 32.5017 | 30.6843 | 30.3503 | 5 | 31.1175
3150 | 27.7642 |  | 3.4983 | 3150 | 34.2939 | 33.3027 | 37.1031 | 34.3443 | 33.2912 | 5 | 34.7165 | 3150 | 31.6641 | 32.3366 | 33.9194 | 31.7773 | 31.372 | 5 | 32.316
4000 | 28.1482 |  | 3.6021 | 4000 | 30.8577 | 29.863 | 33.3152 | 30.9798 | 30.4967 | 5 | 31.2756 | 4000 | 30.0101 | 29.327 | 30.3764 | 29.1227 | 29.102 | 5 | 29.6186
5000 | 29.016 |  | 3.699 | 5000 | 29.6655 | 29.36 | 30.5635 | 29.6708 | 30.2978 | 5 | 29.9347 | 5000 | 29.45 | 29.2345 | 29.5104 | 29.3001 | 29.2431 | 5 | 29.3491
Habitación Inferior |  |  | EMISION | Habitación superior | [7 empty] | Habitación superior
Ambas posiciones |  |  |  | POSICIÓN 1 | [7 empty] | POSICIÓN 2
FR [Hz] | RF (dB) |  |  | FR [Hz] | Pos1-Lmic1 (dB) | Pos1-Lmic2 (dB) | Pos1-Lmic3 (dB) | Pos1-Lmic4 (dB) | Pos1-Lmic5 (dB) | n | L1 (dB) | FR [Hz] | Pos2-Lmic1 (dB) | Pos2-Lmic2 (dB) | Pos2-Lmic3 (dB) | Pos2-Lmic4 (dB) | Pos2-Lmic5 (dB) | n | L2 (dB)
50 | 26.4694 |  | 1.699 | 50 | 87.1818 | 83.1235 | 75.8237 | 75.1998 | 72.4859 | 5 | 82.1323 | 50 | 80.0571 | 77.6029 | 82.9751 | 86.3345 | 70.3886 | 5 | 82.0315
63 | 19.024 |  | 1.7993 | 63 | 92.845 | 86.1147 | 80.1375 | 83.4641 | 88.6307 | 5 | 88.3109 | 63 | 79.0933 | 82.1517 | 84.9743 | 89.8345 | 75.0925 | 5 | 84.9263
80 | 25.6374 |  | 1.9031 | 80 | 89.7225 | 90.1588 | 87.6058 | 90.6416 | 94.1604 | 5 | 91.0155 | 80 | 82.8206 | 94.3446 | 92.7918 | 95.4178 | 83.4654 | 5 | 92.3128
100 | 21.2793 |  | 2 | 100 | 80.8365 | 86.5314 | 87.1708 | 89.2995 | 84.0646 | 5 | 86.4315 | 100 | 82.5424 | 88.2249 | 92.2944 | 89.7663 | 88.7509 | 5 | 89.2817
125 | 19.6645 |  | 2.0969 | 125 | 92.1251 | 90.6834 | 90.0926 | 90.6078 | 89.2501 | 5 | 90.6556 | 125 | 90.3184 | 89.0461 | 93.0523 | 90.9571 | 88.8385 | 5 | 90.7263
160 | 22.1946 |  | 2.2041 | 160 | 97.9757 | 98.2764 | 92.6662 | 91.6219 | 94.391 | 5 | 95.8087 | 160 | 102.1641 | 96.2055 | 101.3461 | 92.0748 | 100.6733 | 5 | 99.7824
200 | 20.4561 |  | 2.301 | 200 | 99.8386 | 103.1801 | 96.517 | 96.1757 | 102.2289 | 5 | 100.4742 | 200 | 100.082 | 101.3844 | 98.5642 | 95.428 | 99.0528 | 5 | 99.3106
250 | 20.6629 |  | 2.3979 | 250 | 100.6805 | 105.4788 | 102.6218 | 104.0507 | 104.6936 | 5 | 103.8085 | 250 | 103.0563 | 98.0847 | 99.6898 | 92.9344 | 101.8953 | 5 | 100.2852
315 | 21.2405 |  | 2.4983 | 315 | 102.3997 | 102.6155 | 104.3101 | 101.4034 | 101.8578 | 5 | 102.6373 | 315 | 103.5788 | 100.427 | 104.3828 | 98.7151 | 100.5371 | 5 | 102.0422
400 | 21.4534 |  | 2.6021 | 400 | 102.4366 | 102.3291 | 102.9681 | 103.3241 | 103.532 | 5 | 102.9438 | 400 | 102.2977 | 100.1685 | 101.2311 | 102.3959 | 103.4967 | 5 | 102.0617
500 | 21.8343 |  | 2.699 | 500 | 102.414 | 102.5745 | 98.3998 | 98.8261 | 101.1721 | 5 | 101.0156 | 500 | 101.3276 | 101.9358 | 101.4504 | 101.0662 | 100.1522 | 5 | 101.2252
630 | 22.1469 |  | 2.7993 | 630 | 102.4116 | 100.1758 | 98.1549 | 97.8244 | 101.2099 | 5 | 100.3059 | 630 | 102.064 | 97.4158 | 101.6821 | 101.7428 | 101.0232 | 5 | 101.067
800 | 22.6667 |  | 2.9031 | 800 | 101.1409 | 98.856 | 98.2459 | 99.0967 | 101.6415 | 5 | 100.007 | 800 | 98.0866 | 99.5902 | 99.9657 | 97.9253 | 100.7428 | 5 | 99.3977
1000 | 23.3854 |  | 3 | 1000 | 100.0206 | 99.6259 | 97.4828 | 99.8986 | 99.6876 | 5 | 99.4348 | 1000 | 98.4931 | 98.1672 | 98.6756 | 98.7343 | 98.9625 | 5 | 98.6146
1250 | 24.0175 |  | 3.0969 | 1250 | 97.6501 | 97.8884 | 95.8536 | 96.185 | 96.778 | 5 | 96.9436 | 1250 | 97.6746 | 95.0878 | 98.3938 | 95.7103 | 96.9856 | 5 | 96.9388
1600 | 25.0041 |  | 3.2041 | 1600 | 95.6113 | 97.6033 | 95.5699 | 94.1786 | 97.6035 | 5 | 96.3106 | 1600 | 96.0545 | 95.3366 | 95.8793 | 95.9296 | 95.5509 | 5 | 95.7582
2000 | 25.7386 |  | 3.301 | 2000 | 95.9575 | 97.6949 | 95.6463 | 96.3663 | 95.6784 | 5 | 96.3391 | 2000 | 96.134 | 95.0616 | 94.8514 | 96.6631 | 95.649 | 5 | 95.7238
2500 | 26.3194 |  | 3.3979 | 2500 | 99.0489 | 98.0075 | 95.9852 | 96.4526 | 98.2198 | 5 | 97.6903 | 2500 | 97.5046 | 98.1809 | 97.4562 | 97.1158 | 97.1503 | 5 | 97.4989
3150 | 27.1846 |  | 3.4983 | 3150 | 96.8609 | 94.2032 | 93.8093 | 94.373 | 94.7655 | 5 | 94.948 | 3150 | 95.4259 | 95.1223 | 95.5089 | 95.1297 | 94.788 | 5 | 95.2025
4000 | 28.0867 |  | 3.6021 | 4000 | 91.972 | 92.3515 | 91.1555 | 90.8211 | 91.8792 | 5 | 91.6717 | 4000 | 91.9559 | 91.331 | 91.6402 | 90.8378 | 91.122 | 5 | 91.395
5000 | 28.9797 |  | 3.699 | 5000 | 91.1592 | 91.1044 | 89.7525 | 89.2408 | 90.5931 | 5 | 90.4344 | 5000 | 90.3953 | 89.8294 | 90.0732 | 89.708 | 90.6685 | 5 | 90.1495
|  |  | EMISION | Escaleras | [7 empty] | Escaleras
|  |  |  | POSICIÓN 1 | [7 empty] | POSICIÓN 2
|  |  |  | FR [Hz] | Pos1-Lmic1 (dB) | Pos1-Lmic2 (dB) | Pos1-Lmic3 (dB) |  |  | n | L1 (dB) | FR [Hz] | Pos2-Lmic1 (dB) | Pos2-Lmic2 (dB) | Pos2-Lmic3 (dB) | Pos2-Lmic4 (dB) | Pos2-Lmic5 (dB) | n | L2 (dB)
|  |  |  | 50 | 79.093 | 83.1498 | 81.6335 |  |  | 3 | 81.5971 | 50 | 79.901 | 81.9652 | 92.6046 |  |  | 3 | 88.4024
|  |  |  | 63 | 79.093 | 83.1498 | 81.6335 |  |  | 3 | 81.5971 | 63 | 90.7518 | 91.9809 | 101.3211 |  |  | 3 | 97.3566
|  |  |  | 80 | 90.9599 | 92.8069 | 95.4832 |  |  | 3 | 93.4832 | 80 | 90.3036 | 93.15 | 96.3033 |  |  | 3 | 93.9251
|  |  |  | 100 | 90.2961 | 96.839 | 97.6388 |  |  | 3 | 95.9129 | 100 | 95.9041 | 97.0305 | 96.2277 |  |  | 3 | 96.4136
|  |  |  | 125 | 95.6262 | 92.4181 | 95.2207 |  |  | 3 | 94.6364 | 125 | 97.4503 | 96.0543 | 97.8108 |  |  | 3 | 97.1687
|  |  |  | 160 | 97.7252 | 95.0118 | 90.2452 |  |  | 3 | 95.2941 | 160 | 102.6528 | 107.5536 | 108.787 |  |  | 3 | 107.0181
|  |  |  | 200 | 101.7659 | 99.4491 | 100.8265 |  |  | 3 | 100.7824 | 200 | 102.3672 | 104.6689 | 102.4353 |  |  | 3 | 103.2953
|  |  |  | 250 | 101.6538 | 98.881 | 95.0888 |  |  | 3 | 99.3096 | 250 | 97.7669 | 105.9844 | 102.7981 |  |  | 3 | 103.3374
|  |  |  | 315 | 99.0486 | 100.3262 | 99.4659 |  |  | 3 | 99.6466 | 315 | 103.8726 | 106.6562 | 103.0523 |  |  | 3 | 104.814
|  |  |  | 400 | 105.5594 | 104.2722 | 102.9144 |  |  | 3 | 104.3815 | 400 | 104.5425 | 107.9929 | 107.0144 |  |  | 3 | 106.7437
|  |  |  | 500 | 104.3434 | 101.8435 | 100.1429 |  |  | 3 | 102.4558 | 500 | 101.1693 | 106.8783 | 105.6734 |  |  | 3 | 105.1741
|  |  |  | 630 | 101.5558 | 99.9477 | 100.5439 |  |  | 3 | 100.7338 | 630 | 102.6517 | 106.8326 | 103.814 |  |  | 3 | 104.8051
|  |  |  | 800 | 103.5664 | 101.0697 | 102.7607 |  |  | 3 | 102.5854 | 800 | 100.9294 | 105.7243 | 102.7553 |  |  | 3 | 103.5925
|  |  |  | 1000 | 101.8819 | 99.4135 | 99.9654 |  |  | 3 | 100.5539 | 1000 | 100.0577 | 102.6863 | 99.9168 |  |  | 3 | 101.0841
|  |  |  | 1250 | 99.1365 | 98.7823 | 96.3764 |  |  | 3 | 98.2593 | 1250 | 97.2722 | 101.7193 | 99.1616 |  |  | 3 | 99.7677
|  |  |  | 1600 | 97.2247 | 98.2549 | 96.8015 |  |  | 3 | 97.4707 | 1600 | 95.9099 | 99.403 | 99.6249 |  |  | 3 | 98.6109
|  |  |  | 2000 | 94.8347 | 94.1098 | 94.5149 |  |  | 3 | 94.4966 | 2000 | 95.7412 | 99.8482 | 96.6252 |  |  | 3 | 97.7827
|  |  |  | 2500 | 94.966 | 94.7622 | 94.4647 |  |  | 3 | 94.7358 | 2500 | 97.5055 | 100.6586 | 99.5178 |  |  | 3 | 99.4146
|  |  |  | 3150 | 96.9207 | 96.5043 | 96.3144 |  |  | 3 | 96.5872 | 3150 | 95.3911 | 98.7018 | 96.4809 |  |  | 3 | 97.0824
|  |  |  | 4000 | 95.318 | 94.3598 | 93.9942 |  |  | 3 | 94.5939 | 4000 | 91.5461 | 94.6442 | 94.1902 |  |  | 3 | 93.6583
|  |  |  | 5000 | 92.2126 | 90.6049 | 90.2879 |  |  | 3 | 91.1198 | 5000 | 90.2752 | 93.017 | 93.1136 |  |  | 3 | 92.3186
|  |  | EMISION | Cocina | [7 empty] | Cocina
|  |  |  | POSICIÓN 1 | [7 empty] | POSICIÓN 2
|  |  |  | FR [Hz] | Pos1-Lmic1 (dB) | Pos1-Lmic2 (dB) | Pos1-Lmic3 (dB) |  |  | n | L1 (dB) | FR [Hz] | Pos2-Lmic1 (dB) | Pos2-Lmic2 (dB) | Pos2-Lmic3 (dB) | Pos2-Lmic4 (dB) | Pos2-Lmic5 (dB) | n | L2 (dB)
|  |  |  | 50 | 81.0371 | 69.7734 | 86.321 |  |  | 3 | 82.7501 | 50 | 88.5808 | 87.9809 | 86.5558 |  |  | 5 | 85.5676
|  |  |  | 63 | 87.2515 | 82.5141 | 90.6563 |  |  | 3 | 87.9533 | 63 | 90.1423 | 90.9775 | 90.3938 |  |  | 5 | 88.3003
|  |  |  | 80 | 90.7775 | 91.1778 | 94.4857 |  |  | 3 | 92.4852 | 80 | 89.6086 | 92.3692 | 95.2382 |  |  | 5 | 90.7772
|  |  |  | 100 | 90.954 | 87.4501 | 83.9743 |  |  | 3 | 88.349 | 100 | 82.6631 | 90.7321 | 85.9339 |  |  | 5 | 85.4663
|  |  |  | 125 | 88.9235 | 89.2928 | 85.3921 |  |  | 3 | 88.1873 | 125 | 86.347 | 92.4428 | 86.4166 |  |  | 5 | 87.2007
|  |  |  | 160 | 98.4568 | 96.9853 | 96.4956 |  |  | 3 | 97.3949 | 160 | 99.3001 | 99.5451 | 100.862 |  |  | 5 | 97.7397
|  |  |  | 200 | 104.1949 | 101.0935 | 97.3134 |  |  | 3 | 101.7146 | 200 | 103.1197 | 107.2283 | 99.5406 |  |  | 5 | 102.1659
|  |  |  | 250 | 107.5746 | 103.1653 | 101.5578 |  |  | 3 | 104.8784 | 250 | 106.917 | 106.9232 | 103.6864 |  |  | 5 | 103.866
|  |  |  | 315 | 103.8078 | 103.2491 | 99.4902 |  |  | 3 | 102.5571 | 315 | 104.0756 | 105.366 | 102.5614 |  |  | 5 | 101.9312
|  |  |  | 400 | 103.2012 | 103.5077 | 104.2983 |  |  | 3 | 103.6941 | 400 | 102.8882 | 109.9912 | 103.3581 |  |  | 5 | 104.4997
|  |  |  | 500 | 103.8598 | 104.9706 | 104.9726 |  |  | 3 | 104.6317 | 500 | 104.0122 | 102.7842 | 101.3997 |  |  | 5 | 100.6429
|  |  |  | 630 | 103.1782 | 102.7767 | 99.9174 |  |  | 3 | 102.1794 | 630 | 103.5872 | 105.7689 | 103.3279 |  |  | 5 | 102.1541
|  |  |  | 800 | 102.9433 | 99.6202 | 101.2015 |  |  | 3 | 101.4658 | 800 | 103.91 | 104.924 | 101.5432 |  |  | 5 | 101.4578
|  |  |  | 1000 | 100.2391 | 100.1721 | 99.4927 |  |  | 3 | 99.9808 | 1000 | 100.3959 | 100.2969 | 100.7842 |  |  | 5 | 98.279
|  |  |  | 1250 | 99.6131 | 98.4582 | 98.8528 |  |  | 3 | 99.0015 | 1250 | 98.5619 | 99.0032 | 102.0439 |  |  | 5 | 97.9435
|  |  |  | 1600 | 98.5908 | 98.4262 | 97.815 |  |  | 3 | 98.2899 | 1600 | 99.1781 | 98.682 | 98.5033 |  |  | 5 | 96.5788
|  |  |  | 2000 | 98.7345 | 97.7245 | 97.5944 |  |  | 3 | 98.0485 | 2000 | 98.3967 | 98.7534 | 96.4523 |  |  | 5 | 95.7602
|  |  |  | 2500 | 99.435 | 98.1873 | 99.0944 |  |  | 3 | 98.9368 | 2500 | 99.7421 | 100.7893 | 100.0975 |  |  | 5 | 98.0132
|  |  |  | 3150 | 97.8974 | 97.0413 | 97.1036 |  |  | 3 | 97.3652 | 3150 | 97.8631 | 98.4707 | 96.4385 |  |  | 5 | 95.453
|  |  |  | 4000 | 94.3258 | 93.208 | 92.9456 |  |  | 3 | 93.5354 | 4000 | 94.296 | 95.6915 | 94.6866 |  |  | 5 | 92.7134
|  |  |  | 5000 | 91.8858 | 91.895 | 91.5339 |  |  | 3 | 91.7748 | 5000 | 93.3804 | 93.3682 | 92.6409 |  |  | 5 | 90.9248
|  |  | EMISION | Salón | [7 empty] | Salón
|  |  |  | POSICIÓN 1 | [7 empty] | POSICIÓN 2
|  |  |  | FR [Hz] | Pos1-Lmic1 (dB) | Pos1-Lmic2 (dB) | Pos1-Lmic3 (dB) | Pos1-Lmic4 (dB) | Pos1-Lmic5 (dB) | n | L1 (dB) | FR [Hz] | Pos2-Lmic1 (dB) | Pos2-Lmic2 (dB) | Pos2-Lmic3 (dB) | Pos2-Lmic4 (dB) | Pos2-Lmic5 (dB) | n | L2 (dB)
|  |  |  | 50 | 86 | 83.1235 | 87.9809 | 75.1998 | 86.5558 | 5 | 85.3584 | 50 | 80.0571 | 77.6029 | 82.9751 | 83 | 70.3886 | 5 | 80.5519
|  |  |  | 63 | 93 | 86.1147 | 90.9775 | 83.4641 | 90.3938 | 5 | 89.9768 | 63 | 79.0933 | 82.1517 | 84.9743 | 91.9809 | 75.0925 | 5 | 86.3746
|  |  |  | 80 | 89.1 | 90.1588 | 92.3692 | 90.6416 | 95.2382 | 5 | 92.0819 | 80 | 82.8206 | 94.3446 | 92.7918 | 93.15 | 83.4654 | 5 | 91.523
|  |  |  | 100 | 80.2 | 86.5314 | 90.7321 | 89.2995 | 85.9339 | 5 | 87.7545 | 100 | 82.5424 | 88.2249 | 92.2944 | 97.0305 | 88.7509 | 5 | 92.2206
|  |  |  | 125 | 92.2 | 90.6834 | 92.4428 | 90.6078 | 86.4166 | 5 | 90.9156 | 125 | 90.3184 | 89.0461 | 93.0523 | 96.0543 | 88.8385 | 5 | 92.4029
|  |  |  | 160 | 99.2 | 98.2764 | 99.5451 | 91.6219 | 100.862 | 5 | 98.7732 | 160 | 102.1641 | 96.2055 | 101.1 | 107.5536 | 100.6733 | 5 | 103.1016
|  |  |  | 200 | 99.9 | 103.1801 | 107.2283 | 96.1757 | 99 | 5 | 102.8095 | 200 | 100.082 | 101.3844 | 98.5642 | 104.6 | 99.0528 | 5 | 101.3361
|  |  |  | 250 | 100.6 | 105.4788 | 106.9232 | 104.0507 | 103.6864 | 5 | 104.6184 | 250 | 103.0563 | 98.0847 | 99.6898 | 105.9844 | 101.8 | 5 | 102.5893
|  |  |  | 315 | 102.3997 | 102.6155 | 105 | 101.4034 | 102.5614 | 5 | 102.9716 | 315 | 103.5788 | 100.427 | 104.3 | 106.6562 | 100.5371 | 5 | 103.7426
|  |  |  | 400 | 102.5 | 102.5 | 109.1 | 103.3241 | 103.3581 | 5 | 105.0519 | 400 | 102.2977 | 100.1 | 101.2311 | 108.3 | 103.4967 | 5 | 104.1651
|  |  |  | 500 | 101.4 | 102.5745 | 102.7842 | 98.9 | 101.1 | 5 | 101.5549 | 500 | 101.3276 | 102 | 101.4 | 106.8783 | 100.1522 | 5 | 103.1098
|  |  |  | 630 | 101.3 | 100.1758 | 105.7689 | 97.8244 | 103.3279 | 5 | 102.5153 | 630 | 102.064 | 97.4158 | 101.6821 | 106.8326 | 101.0232 | 5 | 102.8874
|  |  |  | 800 | 101 | 98.856 | 105 | 99.0967 | 101 | 5 | 101.6201 | 800 | 98.0866 | 99.5 | 99.9 | 105.4 | 100.7428 | 5 | 101.5631
|  |  |  | 1000 | 99.9 | 99.6259 | 100.2969 | 99.8986 | 100.7842 | 5 | 100.1202 | 1000 | 98.4931 | 98.1672 | 98.6756 | 102.6863 | 98.9625 | 5 | 99.7712
|  |  |  | 1250 | 97.5 | 97.8884 | 99.1 | 96.185 | 102.1 | 5 | 99.0605 | 1250 | 97.6746 | 96 | 98.3938 | 101.7193 | 96.9856 | 5 | 98.6446
|  |  |  | 1600 | 95.4 | 97.6033 | 98.682 | 94.1786 | 98.5033 | 5 | 97.2116 | 1600 | 96.0545 | 95.3366 | 95.8 | 99.403 | 95.5509 | 5 | 96.7313
|  |  |  | 2000 | 96.1 | 97.6949 | 98.7534 | 96.6 | 96.2 | 5 | 97.1933 | 2000 | 96.134 | 95 | 94.8514 | 99.9 | 95.649 | 5 | 96.7703
|  |  |  | 2500 | 99.1 | 98.0075 | 100.1 | 96.4526 | 100.0975 | 5 | 98.9572 | 2500 | 97.5046 | 98.1809 | 97.4562 | 100.6586 | 97.1503 | 5 | 98.4011
|  |  |  | 3150 | 96.8 | 94.2032 | 98.4707 | 94.373 | 96.3 | 5 | 96.3253 | 3150 | 95.4259 | 95 | 95.5 | 98.7018 | 95 | 5 | 96.1861
|  |  |  | 4000 | 91.8 | 92.3515 | 95.6915 | 90.8211 | 94.6866 | 5 | 93.4598 | 4000 | 91.9559 | 91.331 | 91.6402 | 94.6442 | 91.122 | 5 | 92.3526
|  |  |  | 5000 | 91.4 | 91.1044 | 93.3682 | 89.2408 | 92.1 | 5 | 91.6454 | 5000 | 90.3953 | 89.9 | 90 | 93.017 | 90.6 | 5 | 90.9508
|  |  | EMISION | Habitación inferior | [7 empty] | Habitación inferior
|  |  |  | POSICIÓN 1 | [7 empty] | POSICIÓN 2
|  |  |  | FR [Hz] | Pos1-Lmic1 (dB) | Pos1-Lmic2 (dB) | Pos1-Lmic3 (dB) |  |  | n | L1 (dB) | FR [Hz] | Pos2-Lmic1 (dB) | Pos2-Lmic2 (dB) | Pos2-Lmic3 (dB) | Pos2-Lmic4 (dB) | Pos2-Lmic5 (dB) | n | L2 (dB)
|  |  |  | 50 | 87.9809 | 69.7734 | 86.321 |  |  | 3 | 85.5077 | 50 | 88.5808 | 88.2809 | 86.5558 |  |  | 5 | 85.6745
|  |  |  | 63 | 90.9775 | 82.5141 | 90.6563 |  |  | 3 | 89.3684 | 63 | 90.1423 | 90.5599 | 90.3938 |  |  | 5 | 88.1502
|  |  |  | 80 | 92.3692 | 91.1778 | 94.4857 |  |  | 3 | 92.8975 | 80 | 89.6086 | 90.9889 | 95.2382 |  |  | 5 | 90.4219
|  |  |  | 100 | 90.7321 | 87.4501 | 83.9743 |  |  | 3 | 88.2157 | 100 | 82.6631 | 86.6976 | 85.9339 |  |  | 5 | 83.1981
|  |  |  | 125 | 92.4428 | 89.2928 | 85 |  |  | 3 | 89.8841 | 125 | 86.347 | 89.3949 | 86.4166 |  |  | 5 | 85.4142
|  |  |  | 160 | 99.5451 | 96.9853 | 96.4956 |  |  | 3 | 97.8918 | 160 | 99.3001 | 99.4226 | 100.862 |  |  | 5 | 97.7029
|  |  |  | 200 | 107.2283 | 101 | 97 |  |  | 3 | 103.706 | 200 | 103.1197 | 105.174 | 99.5406 |  |  | 5 | 100.9637
|  |  |  | 250 | 106.9232 | 103.1653 | 101.5578 |  |  | 3 | 104.4861 | 250 | 106.917 | 106.9201 | 103.6864 |  |  | 5 | 103.8648
|  |  |  | 315 | 105.366 | 103.2491 | 99.4902 |  |  | 3 | 103.3194 | 315 | 104.0756 | 104.7208 | 102.5614 |  |  | 5 | 101.6584
|  |  |  | 400 | 109.1 | 103.5077 | 104.2983 |  |  | 3 | 106.3887 | 400 | 102.8882 | 106.4397 | 103.3581 |  |  | 5 | 102.3129
|  |  |  | 500 | 102.8 | 105.1 | 104.4 |  |  | 3 | 104.2027 | 500 | 104.0122 | 103.3982 | 101.3997 |  |  | 5 | 100.8537
|  |  |  | 630 | 105.7689 | 102.7767 | 99.9174 |  |  | 3 | 103.4578 | 630 | 103.5872 | 104.678 | 103.3279 |  |  | 5 | 101.6863
|  |  |  | 800 | 104.924 | 99.7 | 101.2015 |  |  | 3 | 102.52 | 800 | 103.91 | 104.417 | 101.5432 |  |  | 5 | 101.2399
|  |  |  | 1000 | 100.1 | 100.1721 | 99.4927 |  |  | 3 | 99.9321 | 1000 | 100.3959 | 100.3464 | 100.7842 |  |  | 5 | 98.2948
|  |  |  | 1250 | 99.0032 | 98.4582 | 98.8528 |  |  | 3 | 98.7774 | 1250 | 98.5619 | 98.7826 | 102.0439 |  |  | 5 | 97.8882
|  |  |  | 1600 | 98.682 | 98.5 | 97.815 |  |  | 3 | 98.3481 | 1600 | 99.1781 | 98.9301 | 98.5033 |  |  | 5 | 96.6609
|  |  |  | 2000 | 99 | 97.7245 | 97.5944 |  |  | 3 | 98.154 | 2000 | 98.3967 | 98.575 | 96.4523 |  |  | 5 | 95.69
|  |  |  | 2500 | 100.7893 | 98.1873 | 99.0944 |  |  | 3 | 99.4937 | 2500 | 99.7421 | 100.2657 | 100.0975 |  |  | 5 | 97.8221
|  |  |  | 3150 | 98.6 | 97.1 | 97.1036 |  |  | 3 | 97.6606 | 3150 | 97.8631 | 98.1669 | 96.4385 |  |  | 5 | 95.3338
|  |  |  | 4000 | 95.6915 | 93.208 | 92.9456 |  |  | 3 | 94.1339 | 4000 | 94.296 | 94.9938 | 94.6866 |  |  | 5 | 92.4496
|  |  |  | 5000 | 94.5 | 91.895 | 91.5339 |  |  | 3 | 92.8548 | 5000 | 93.3804 | 93.3743 | 92.6409 |  |  | 5 | 90.927

## 2º Alta Frec
Habitación Superior | [5 empty] | Habitación Superior
POSICIÓN 1 | [5 empty] | POSICIÓN 2
Frec (Hz) |  |  | Dif nivel (dB) |  |  | Frec (Hz) |  |  | Dif nivel (dB)
50 | 61.0477 | 28.1 | 32.9477 | 61 | 61.0477 | 50 | 57.8193 | 28.1 | 29.7193 | 57.8 | 57.8193
63 | 50.8855 | 24.1 | 26.7855 | 50.9 | 50.8855 | 63 | 41.7463 | 24.1 | 17.6463 | 41.7 | 41.7463
80 | 59.9849 | 22.9 | 37.0849 | 60 | 59.9849 | 80 | 48.4472 | 22.9 | 25.5472 | 48.4 | 48.4472
100 | 53.9268 | 22.4 | 31.5268 | 53.9 | 53.9268 | 100 | 47.593 | 22.4 | 25.193 | 47.6 | 47.593
125 | 58.8142 | 19.5 | 39.3142 | 58.8 | 58.8142 | 125 | 57.5204 | 19.5 | 38.0204 | 57.5 | 57.5204
160 | 59.8084 | 23.5 | 36.3084 | 59.8 | 59.8084 | 160 | 61.547 | 23.5 | 38.047 | 61.5 | 61.547
200 | 59.3235 | 21.7 | 37.6235 | 59.3 | 59.3235 | 200 | 60.3987 | 21.7 | 38.6987 | 60.4 | 60.3987
250 | 59.3138 | 25.7 | 33.6138 | 59.3 | 59.3138 | 250 | 59.7822 | 25.7 | 34.0822 | 59.8 | 59.7822
315 | 61.9326 | 25 | 36.9326 | 61.9 | 61.9326 | 315 | 63.1524 | 25 | 38.1524 | 63.2 | 63.1524
400 | 61.4678 | 24.8 | 36.6678 | 61.5 | 61.4678 | 400 | 60.1799 | 24.8 | 35.3799 | 60.2 | 60.1799
500 | 57.282 | 25.8 | 31.482 | 57.3 | 57.282 | 500 | 57.3361 | 25.8 | 31.5361 | 57.3 | 57.3361
630 | 52.1788 | 25.7 | 26.4788 | 52.2 | 52.1788 | 630 | 52.1152 | 25.7 | 26.4152 | 52.1 | 52.1152
800 | 49.2239 | 25.2 | 24.0239 | 49.2 | 49.2239 | 800 | 49.3713 | 25.2 | 24.1713 | 49.4 | 49.3713
1000 | 47.0566 | 25.6 | 21.4566 | 47.1 | 47.0566 | 1000 | 47.5392 | 25.6 | 21.9392 | 47.5 | 47.5392
1250 | 45.6281 | 25.7 | 19.9281 | 45.6 | 45.6281 | 1250 | 46.7653 | 25.7 | 21.0653 | 46.8 | 46.7653
1600 | 43.9621 | 25.1 | 18.8621 | 44 | 43.9621 | 1600 | 44.8663 | 25.1 | 19.7663 | 44.9 | 44.8663
2000 | 44.4697 | 25.9 | 18.5697 | 44.5 | 44.4697 | 2000 | 45.4026 | 25.9 | 19.5026 | 45.4 | 45.4026
2500 | 50.4071 | 26.5 | 23.9071 | 50.4 | 50.4071 | 2500 | 51.8523 | 26.5 | 25.3523 | 51.9 | 51.8523
3150 | 51.6815 | 27.2 | 24.4815 | 51.7 | 51.6815 | 3150 | 53.7311 | 27.2 | 26.5311 | 53.7 | 53.7311
4000 | 47.123 | 28.1 | 19.023 | 47.1 | 47.123 | 4000 | 47.8902 | 28.1 | 19.7902 | 47.9 | 47.8902
5000 | 40.7148 | 29.1 | 11.6148 | 40.7 | 40.7148 | 5000 | 41.0644 | 29.1 | 11.9644 | 41.1 | 41.0644
Escaleras | [5 empty] | Escaleras
POSICIÓN 1 | [5 empty] | POSICIÓN 2
Frec (Hz) |  |  | Dif nivel (dB) |  |  | Frec (Hz) |  |  | Dif nivel (dB)
50 | 72.641 | 28.3 | 44.341 | 72.6 | 72.641 | 50 | 71.0116 | 28.3 | 42.7116 | 71 | 71.0116
63 | 71.9146 | 21 | 50.9146 | 71.9 | 71.9146 | 63 | 65.0926 | 21 | 44.0926 | 65.1 | 65.0926
80 | 84.9419 | 20.6 | 64.3419 | 84.9 | 84.9419 | 80 | 76.9076 | 20.6 | 56.3076 | 76.9 | 76.9076
100 | 78.5589 | 21.1 | 57.4589 | 78.6 | 78.5589 | 100 | 75.1103 | 21.1 | 54.0103 | 75.1 | 75.1103
125 | 79.1074 | 21.4 | 57.7074 | 79.1 | 79.1074 | 125 | 74.0049 | 21.4 | 52.6049 | 74 | 74.0049
160 | 79.1619 | 20.7 | 58.4619 | 79.2 | 79.1619 | 160 | 88.2828 | 20.7 | 67.5828 | 88.3 | 88.2828
200 | 83.6108 | 20.7 | 62.9108 | 83.6 | 83.6108 | 200 | 89.366 | 20.7 | 68.666 | 89.4 | 89.366
250 | 80.8176 | 21 | 59.8176 | 80.8 | 80.8176 | 250 | 92.83 | 21 | 71.83 | 92.8 | 92.83
315 | 82.1676 | 20.8 | 61.3676 | 82.2 | 82.1676 | 315 | 87.6842 | 20.8 | 66.8842 | 87.7 | 87.6842
400 | 77.7345 | 21.3 | 56.4345 | 77.7 | 77.7345 | 400 | 85.6896 | 21.3 | 64.3896 | 85.7 | 85.6896
500 | 76.2109 | 21.6 | 54.6109 | 76.2 | 76.2109 | 500 | 81.8435 | 21.6 | 60.2435 | 81.8 | 81.8435
630 | 74.7245 | 22.3 | 52.4245 | 74.7 | 74.7245 | 630 | 79.8574 | 22.3 | 57.5574 | 79.9 | 79.8574
800 | 74.2224 | 22.6 | 51.6224 | 74.2 | 74.2224 | 800 | 78.8226 | 22.6 | 56.2226 | 78.8 | 78.8226
1000 | 72.5319 | 23.2 | 49.3319 | 72.5 | 72.5319 | 1000 | 77.6802 | 23.2 | 54.4802 | 77.7 | 77.6802
1250 | 70.8657 | 23.9 | 46.9657 | 70.9 | 70.8657 | 1250 | 75.704 | 23.9 | 51.804 | 75.7 | 75.704
1600 | 69.8166 | 24.6 | 45.2166 | 69.8 | 69.8166 | 1600 | 74.3616 | 24.6 | 49.7616 | 74.4 | 74.3616
2000 | 70.193 | 25.5 | 44.693 | 70.2 | 70.193 | 2000 | 74.7011 | 25.5 | 49.2011 | 74.7 | 74.7011
2500 | 74.5176 | 26.4 | 48.1176 | 74.5 | 74.5176 | 2500 | 78.2357 | 26.4 | 51.8357 | 78.2 | 78.2357
3150 | 74.4755 | 27 | 47.4755 | 74.5 | 74.4755 | 3150 | 78.3803 | 27 | 51.3803 | 78.4 | 78.3803
4000 | 69.8533 | 28 | 41.8533 | 69.9 | 69.8533 | 4000 | 73.4167 | 28 | 45.4167 | 73.4 | 73.4167
5000 | 65.5326 | 28.9 | 36.6326 | 65.5 | 65.5326 | 5000 | 69.4814 | 28.9 | 40.5814 | 69.5 | 69.4814
Cocina | [5 empty] | Cocina
POSICIÓN 1 | [5 empty] | POSICIÓN 2
Frec (Hz) |  |  | Dif nivel (dB) |  |  | Frec (Hz) |  |  | Dif nivel (dB)
50 | 62.1854 | 30.5 | 31.6854 | 62.2 | 62.1854 | 50 | 68.9604 | 30.5 | 38.4604 | 69 | 68.9604
63 | 63.8145 | 22.3 | 41.5145 | 63.8 | 63.8145 | 63 | 54.515 | 22.3 | 32.215 | 54.5 | 54.515
80 | 68.7824 | 20.7 | 48.0824 | 68.8 | 68.7824 | 80 | 58.4226 | 20.7 | 37.7226 | 58.4 | 58.4226
100 | 66.5784 | 21 | 45.5784 | 66.6 | 66.5784 | 100 | 54.0984 | 21 | 33.0984 | 54.1 | 54.0984
125 | 67.9872 | 20.7 | 47.2872 | 68 | 67.9872 | 125 | 52.8634 | 20.7 | 32.1634 | 52.9 | 52.8634
160 | 74.8174 | 22.4 | 52.4174 | 74.8 | 74.8174 | 160 | 69.0119 | 22.4 | 46.6119 | 69 | 69.0119
200 | 73.2291 | 21.6 | 51.6291 | 73.2 | 73.2291 | 200 | 62.707 | 21.6 | 41.107 | 62.7 | 62.707
250 | 75.6946 | 21.3 | 54.3946 | 75.7 | 75.6946 | 250 | 66.5813 | 21.3 | 45.2813 | 66.6 | 66.5813
315 | 74.809 | 21.2 | 53.609 | 74.8 | 74.809 | 315 | 70.243 | 21.2 | 49.043 | 70.2 | 70.243
400 | 75.3444 | 21.3 | 54.0444 | 75.3 | 75.3444 | 400 | 68.3604 | 21.3 | 47.0604 | 68.4 | 68.3604
500 | 72.6184 | 21.9 | 50.7184 | 72.6 | 72.6184 | 500 | 64.1155 | 21.9 | 42.2155 | 64.1 | 64.1155
630 | 72.6399 | 22.3 | 50.3399 | 72.6 | 72.6399 | 630 | 62.4892 | 22.3 | 40.1892 | 62.5 | 62.4892
800 | 68.9659 | 22.7 | 46.2659 | 69 | 68.9659 | 800 | 59.6182 | 22.7 | 36.9182 | 59.6 | 59.6182
1000 | 66.0146 | 23.2 | 42.8146 | 66 | 66.0146 | 1000 | 56.0042 | 23.2 | 32.8042 | 56 | 56.0042
1250 | 63.9074 | 23.9 | 40.0074 | 63.9 | 63.9074 | 1250 | 53.763 | 23.9 | 29.863 | 53.8 | 53.763
1600 | 62.3418 | 24.6 | 37.7418 | 62.3 | 62.3418 | 1600 | 52.0835 | 24.6 | 27.4835 | 52.1 | 52.0835
2000 | 60.4119 | 25.4 | 35.0119 | 60.4 | 60.4119 | 2000 | 50.3518 | 25.4 | 24.9518 | 50.4 | 50.3518
2500 | 62.1945 | 26.4 | 35.7945 | 62.2 | 62.1945 | 2500 | 53.0743 | 26.4 | 26.6743 | 53.1 | 53.0743
3150 | 62.5828 | 26.9 | 35.6828 | 62.6 | 62.5828 | 3150 | 53.4796 | 26.9 | 26.5796 | 53.5 | 53.4796
4000 | 58.1324 | 28 | 30.1324 | 58.1 | 58.1324 | 4000 | 48.93 | 28 | 20.93 | 48.9 | 48.93
5000 | 53.0045 | 28.9 | 24.1045 | 53 | 53.0045 | 5000 | 43.7983 | 28.9 | 14.8983 | 43.8 | 43.7983
Salón | [5 empty] | Salón
POSICIÓN 1 | [5 empty] | POSICIÓN 2
Frec (Hz) |  |  | Dif nivel (dB) |  |  | Frec (Hz) |  |  | Dif nivel (dB)
50 | 62.2038 | 26.6 | 35.6038 | 62.2 | 62.2038 | 50 | 60.3537 | 26.6 | 33.7537 | 60.4 | 60.3537
63 | 56.4799 | 20.8 | 35.6799 | 56.5 | 56.4799 | 63 | 59.557 | 20.8 | 38.757 | 59.6 | 59.557
80 | 64.5483 | 20.3 | 44.2483 | 64.5 | 64.5483 | 80 | 66.7464 | 20.3 | 46.4464 | 66.7 | 66.7464
100 | 59.1199 | 20.9 | 38.2199 | 59.1 | 59.1199 | 100 | 61.2703 | 20.9 | 40.3703 | 61.3 | 61.2703
125 | 67.1803 | 19.2 | 47.9803 | 67.2 | 67.1803 | 125 | 60.1083 | 19.2 | 40.9083 | 60.1 | 60.1083
160 | 70.9547 | 23 | 47.9547 | 71 | 70.9547 | 160 | 68.5492 | 23 | 45.5492 | 68.5 | 68.5492
200 | 67.5335 | 21.7 | 45.8335 | 67.5 | 67.5335 | 200 | 67.9977 | 21.7 | 46.2977 | 68 | 67.9977
250 | 69.5826 | 25.8 | 43.7826 | 69.6 | 69.5826 | 250 | 72.2578 | 25.8 | 46.4578 | 72.3 | 72.2578
315 | 73.9305 | 24.7 | 49.2305 | 73.9 | 73.9305 | 315 | 71.7547 | 24.7 | 47.0547 | 71.8 | 71.7547
400 | 69.8601 | 24.7 | 45.1601 | 69.9 | 69.8601 | 400 | 70.6688 | 24.7 | 45.9688 | 70.7 | 70.6688
500 | 68.0018 | 25.7 | 42.3018 | 68 | 68.0018 | 500 | 69.038 | 25.7 | 43.338 | 69 | 69.038
630 | 67.8415 | 25.6 | 42.2415 | 67.8 | 67.8415 | 630 | 67.0102 | 25.6 | 41.4102 | 67 | 67.0102
800 | 65.0729 | 25.2 | 39.8729 | 65.1 | 65.0729 | 800 | 64.7443 | 25.2 | 39.5443 | 64.7 | 64.7443
1000 | 61.1732 | 25.5 | 35.6732 | 61.2 | 61.1732 | 1000 | 61.1574 | 25.5 | 35.6574 | 61.2 | 61.1574
1250 | 57.4929 | 25.9 | 31.5929 | 57.5 | 57.4929 | 1250 | 56.8011 | 25.9 | 30.9011 | 56.8 | 56.8011
1600 | 54.8051 | 25.1 | 29.7051 | 54.8 | 54.8051 | 1600 | 54.1507 | 25.1 | 29.0507 | 54.2 | 54.1507
2000 | 52.6292 | 26 | 26.6292 | 52.6 | 52.6292 | 2000 | 51.8341 | 26 | 25.8341 | 51.8 | 51.8341
2500 | 55.8096 | 26.4 | 29.4096 | 55.8 | 55.8096 | 2500 | 52.8954 | 26.4 | 26.4954 | 52.9 | 52.8954
3150 | 56.4324 | 27.1 | 29.3324 | 56.4 | 56.4324 | 3150 | 52.4236 | 27.1 | 25.3236 | 52.4 | 52.4236
4000 | 49.4937 | 28.1 | 21.3937 | 49.5 | 49.4937 | 4000 | 47.0415 | 28.1 | 18.9415 | 47 | 47.0415
5000 | 44.6514 | 29 | 15.6514 | 44.7 | 44.6514 | 5000 | 42.7405 | 29 | 13.7405 | 42.7 | 42.7405
Habitación Inferior | [5 empty] | Habitación Inferior
POSICIÓN 1 | [5 empty] | POSICIÓN 2
Frec (Hz) |  |  | Dif nivel (dB) |  |  | Frec (Hz) |  |  | Dif nivel (dB)
50 | 50.9276 | 28.4 | 22.5276 | 50.9 | 50.9276 | 50 | 50.0754 | 28.4 | 21.6754 | 50.1 | 50.0754
63 | 36.6044 | 22.1 | 14.5044 | 36.6 | 36.6044 | 63 | 44.0682 | 22.1 | 21.9682 | 44.1 | 44.0682
80 | 48.3173 | 20 | 28.3173 | 48.3 | 48.3173 | 80 | 48.4738 | 20 | 28.4738 | 48.5 | 48.4738
100 | 43.1393 | 20.1 | 23.0393 | 43.1 | 43.1393 | 100 | 50.9272 | 20.1 | 30.8272 | 50.9 | 50.9272
125 | 45.7982 | 19.8 | 25.9982 | 45.8 | 45.7982 | 125 | 47.1073 | 19.8 | 27.3073 | 47.1 | 47.1073
160 | 49.6749 | 22.5 | 27.1749 | 49.7 | 49.6749 | 160 | 49.6238 | 22.5 | 27.1238 | 49.6 | 49.6238
200 | 48.3954 | 20.5 | 27.8954 | 48.4 | 48.3954 | 200 | 50.269 | 20.5 | 29.769 | 50.3 | 50.269
250 | 47.9537 | 21.1 | 26.8537 | 48 | 47.9537 | 250 | 49.1958 | 21.1 | 28.0958 | 49.2 | 49.1958
315 | 47.6888 | 21.4 | 26.2888 | 47.7 | 47.6888 | 315 | 49.1595 | 21.4 | 27.7595 | 49.2 | 49.1595
400 | 47.9662 | 21.2 | 26.7662 | 48 | 47.9662 | 400 | 45.4767 | 21.2 | 24.2767 | 45.5 | 45.4767
500 | 44.3618 | 21.7 | 22.6618 | 44.4 | 44.3618 | 500 | 41.8706 | 21.7 | 20.1706 | 41.9 | 41.8706
630 | 39.7752 | 22.4 | 17.3752 | 39.8 | 39.7752 | 630 | 39.7467 | 22.4 | 17.3467 | 39.7 | 39.7467
800 | 35.2092 | 23.8 | 11.4092 | 35.2 | 35.2092 | 800 | 34.4093 | 23.8 | 10.6093 | 34.4 | 34.4093
1000 | 33.4699 | 23.1 | 10.3699 | 33.5 | 33.4699 | 1000 | 32.7299 | 23.1 | 9.6299 | 32.7 | 32.1956
1250 | 31.3888 | 24.8 | 6.5888 | 31.4 | 30.3278 | 1250 | 30.4375 | 24.8 | 5.6375 | 30.4 | 29.1375
1600 | 30.7319 | 24.2 | 6.5319 | 30.7 | 29.5993 | 1600 | 30.2676 | 24.2 | 6.0676 | 30.3 | 29.0768
2000 | 29.8894 | 25.6 | 4.2894 | 29.9 | 28.5894 | 2000 | 29.1324 | 25.6 | 3.5324 | 29.1 | 27.8324
2500 | 32.6862 | 26.4 | 6.2862 | 32.7 | 31.5399 | 2500 | 31.1175 | 26.4 | 4.7175 | 31.1 | 29.8175
3150 | 34.7165 | 27.8 | 6.9165 | 34.7 | 33.7082 | 3150 | 32.316 | 27.8 | 4.516 | 32.3 | 31.016
4000 | 31.2756 | 28.1 | 3.1756 | 31.3 | 29.9756 | 4000 | 29.6186 | 28.1 | 1.5186 | 29.6 | 28.3186
5000 | 29.9347 | 29 | 0.93469 | 29.9 | 28.6347 | 5000 | 29.3491 | 29 | 0.34907 | 29.3 | 28.0491
(dB)
L_sb (dB)
𝐿_𝑏 (𝑑𝐵)
𝐿_𝑖 (𝑑𝐵)
(dB)
L_1 (dB)
(dB)
L_sb (dB)
𝐿_𝑏 (𝑑𝐵)
𝐿_𝑖 (𝑑𝐵)
(dB)
L_2 (dB)
(dB)
L_sb (dB)
𝐿_𝑏 (𝑑𝐵)
𝐿_𝑖 (𝑑𝐵)
(dB)
L_1 (dB)
(dB)
L_sb (dB)
𝐿_𝑏 (𝑑𝐵)
𝐿_𝑖 (𝑑𝐵)
(dB)
L_2 (dB)
(dB)
L_sb (dB)
𝐿_𝑏 (𝑑𝐵)
𝐿_𝑖 (𝑑𝐵)
(dB)
L_1 (dB)
(dB)
L_sb (dB)
𝐿_𝑏 (𝑑𝐵)
𝐿_𝑖 (𝑑𝐵)
(dB)
L_2 (dB)
(dB)
L_sb (dB)
𝐿_𝑏 (𝑑𝐵)
𝐿_𝑖 (𝑑𝐵)
(dB)
L_1 (dB)
(dB)
L_sb (dB)
𝐿_𝑏 (𝑑𝐵)
𝐿_𝑖 (𝑑𝐵)
(dB)
L_2 (dB)
(dB)
L_sb (dB)
𝐿_𝑏 (𝑑𝐵)
𝐿_𝑖 (𝑑𝐵)
(dB)
L_1 (dB)
(dB)
L_sb (dB)
𝐿_𝑏 (𝑑𝐵)
𝐿_𝑖 (𝑑𝐵)
(dB)
L_2 (dB)

## 3º Alta Frec
Habitación Superior | [8 empty] | Habitación Superior
POSICIÓN 1 | [7 empty] | 9.36 | POSICIÓN 2 | [7 empty] | 9.36
50 | 61.0477 | 82.1323 | 21.0846 | 1.29 | 0.5 | 25.2008 | 2.9023 | 26.1699 | 50 | 57.8193 | 82.0315 | 24.2122 | 1.29 | 0.5 | 28.3284 | 2.9023 | 29.2975
63 | 50.8855 | 88.3109 | 37.4253 | 0.53 | 0.5 | 37.6784 | 7.0642 | 38.6475 | 63 | 41.7463 | 84.9263 | 43.18 | 0.53 | 0.5 | 43.4331 | 7.0642 | 44.4022
80 | 59.9849 | 91.0155 | 31.0305 | 0.52 | 0.5 | 31.2009 | 7.2 | 32.17 | 80 | 48.4472 | 92.3128 | 43.8656 | 0.52 | 0.5 | 44.0359 | 7.2 | 45.005
100 | 53.9268 | 86.4315 | 32.5047 | 0.93 | 0.5 | 35.1998 | 4.0258 | 36.1689 | 100 | 47.593 | 89.2817 | 41.6887 | 0.93 | 0.5 | 44.3838 | 4.0258 | 45.3529
125 | 58.8142 | 90.6556 | 31.8414 | 0.6 | 0.5 | 32.6332 | 6.24 | 33.6023 | 125 | 57.5204 | 90.7263 | 33.2059 | 0.6 | 0.5 | 33.9977 | 6.24 | 34.9668
160 | 59.8084 | 95.8087 | 36.0003 | 0.56 | 0.5 | 36.4925 | 6.6857 | 37.4616 | 160 | 61.547 | 99.7824 | 38.2353 | 0.56 | 0.5 | 38.7275 | 6.6857 | 39.6966
200 | 59.3235 | 100.4742 | 41.1507 | 0.44 | 0.5 | 40.5955 | 8.5091 | 41.5646 | 200 | 60.3987 | 99.3106 | 38.9118 | 0.44 | 0.5 | 38.3567 | 8.5091 | 39.3258
250 | 59.3138 | 103.8085 | 44.4946 | 0.52 | 0.5 | 44.665 | 7.2 | 45.6341 | 250 | 59.7822 | 100.2852 | 40.5031 | 0.52 | 0.5 | 40.6734 | 7.2 | 41.6425
315 | 61.9326 | 102.6373 | 40.7047 | 0.55 | 0.5 | 41.1186 | 6.8073 | 42.0877 | 315 | 63.1524 | 102.0422 | 38.8898 | 0.55 | 0.5 | 39.3037 | 6.8073 | 40.2728
400 | 61.4678 | 102.9438 | 41.4759 | 0.43 | 0.5 | 40.8209 | 8.707 | 41.79 | 400 | 60.1799 | 102.0617 | 41.8817 | 0.43 | 0.5 | 41.2267 | 8.707 | 42.1958
500 | 57.282 | 101.0156 | 43.7336 | 0.38 | 0.5 | 42.5417 | 9.8526 | 43.5108 | 500 | 57.3361 | 101.2252 | 43.8891 | 0.38 | 0.5 | 42.6972 | 9.8526 | 43.6663
630 | 52.1788 | 100.3059 | 48.1271 | 0.41 | 0.5 | 47.2652 | 9.1317 | 48.2343 | 630 | 52.1152 | 101.067 | 48.9517 | 0.41 | 0.5 | 48.0899 | 9.1317 | 49.059
800 | 49.2239 | 100.007 | 50.7831 | 0.44 | 0.5 | 50.2279 | 8.5091 | 51.197 | 800 | 49.3713 | 99.3977 | 50.0264 | 0.44 | 0.5 | 49.4712 | 8.5091 | 50.4403
1000 | 47.0566 | 99.4348 | 52.3782 | 0.5 | 0.5 | 52.3782 | 7.488 | 53.3473 | 1000 | 47.5392 | 98.6146 | 51.0754 | 0.5 | 0.5 | 51.0754 | 7.488 | 52.0445
1250 | 45.6281 | 96.9436 | 51.3156 | 0.44 | 0.5 | 50.7604 | 8.5091 | 51.7295 | 1250 | 46.7653 | 96.9388 | 50.1735 | 0.44 | 0.5 | 49.6183 | 8.5091 | 50.5874
1600 | 43.9621 | 96.3106 | 52.3485 | 0.45 | 0.5 | 51.8909 | 8.32 | 52.86 | 1600 | 44.8663 | 95.7582 | 50.8919 | 0.45 | 0.5 | 50.4343 | 8.32 | 51.4034
2000 | 44.4697 | 96.3391 | 51.8694 | 0.43 | 0.5 | 51.2144 | 8.707 | 52.1835 | 2000 | 45.4026 | 95.7238 | 50.3212 | 0.43 | 0.5 | 49.6662 | 8.707 | 50.6353
2500 | 50.4071 | 97.6903 | 47.2832 | 0.43 | 0.5 | 46.6282 | 8.707 | 47.5973 | 2500 | 51.8523 | 97.4989 | 45.6466 | 0.43 | 0.5 | 44.9916 | 8.707 | 45.9607
3150 | 51.6815 | 94.948 | 43.2666 | 0.41 | 0.5 | 42.4047 | 9.1317 | 43.3738 | 3150 | 53.7311 | 95.2025 | 41.4714 | 0.41 | 0.5 | 40.6095 | 9.1317 | 41.5786
4000 | 47.123 | 91.6717 | 44.5487 | 0.4 | 0.5 | 43.5796 | 9.36 | 44.5487 | 4000 | 47.8902 | 91.395 | 43.5048 | 0.4 | 0.5 | 42.5357 | 9.36 | 43.5048
5000 | 40.7148 | 90.4344 | 49.7196 | 0.39 | 0.5 | 48.6406 | 9.6 | 49.6097 | 5000 | 41.0644 | 90.1495 | 49.0852 | 0.39 | 0.5 | 48.0061 | 9.6 | 48.9752
Escaleras | [8 empty] | Escaleras
POSICIÓN 1 | [7 empty] | 5.2 | POSICIÓN 2 | [7 empty] | 5.2
50 | 72.641 | 81.5971 | 8.9561 | 1.29 | 0.5 | 13.0723 | 2.9023 | 11.4887 | 50 | 71.0116 | 88.4024 | 17.3907 | 1.29 | 0.5 | 21.5069 | 2.9023 | 19.9233
63 | 71.9146 | 81.5971 | 9.6825 | 0.53 | 0.5 | 9.9356 | 7.0642 | 8.352 | 63 | 65.0926 | 97.3566 | 32.264 | 0.53 | 0.5 | 32.5171 | 7.0642 | 30.9334
80 | 84.9419 | 93.4832 | 8.5414 | 0.52 | 0.5 | 8.7117 | 7.2 | 7.1281 | 80 | 76.9076 | 93.9251 | 17.0175 | 0.52 | 0.5 | 17.1878 | 7.2 | 15.6042
100 | 78.5589 | 95.9129 | 17.3541 | 0.93 | 0.5 | 20.0492 | 4.0258 | 18.4656 | 100 | 75.1103 | 96.4136 | 21.3033 | 0.93 | 0.5 | 23.9985 | 4.0258 | 22.4148
125 | 79.1074 | 94.6364 | 15.529 | 0.6 | 0.5 | 16.3208 | 6.24 | 14.7372 | 125 | 74.0049 | 97.1687 | 23.1638 | 0.6 | 0.5 | 23.9556 | 6.24 | 22.372
160 | 79.1619 | 95.2941 | 16.1323 | 0.56 | 0.5 | 16.6244 | 6.6857 | 15.0408 | 160 | 88.2828 | 107.0181 | 18.7353 | 0.56 | 0.5 | 19.2275 | 6.6857 | 17.6439
200 | 83.6108 | 100.7824 | 17.1716 | 0.44 | 0.5 | 16.6165 | 8.5091 | 15.0328 | 200 | 89.366 | 103.2953 | 13.9293 | 0.44 | 0.5 | 13.3741 | 8.5091 | 11.7905
250 | 80.8176 | 99.3096 | 18.492 | 0.52 | 0.5 | 18.6623 | 7.2 | 17.0787 | 250 | 92.83 | 103.3374 | 10.5074 | 0.52 | 0.5 | 10.6777 | 7.2 | 9.0941
315 | 82.1676 | 99.6466 | 17.479 | 0.55 | 0.5 | 17.8929 | 6.8073 | 16.3093 | 315 | 87.6842 | 104.814 | 17.1298 | 0.55 | 0.5 | 17.5437 | 6.8073 | 15.9601
400 | 77.7345 | 104.3815 | 26.6471 | 0.43 | 0.5 | 25.9921 | 8.707 | 24.4084 | 400 | 85.6896 | 106.7437 | 21.0541 | 0.43 | 0.5 | 20.3991 | 8.707 | 18.8154
500 | 76.2109 | 102.4558 | 26.2449 | 0.38 | 0.5 | 25.053 | 9.8526 | 23.4694 | 500 | 81.8435 | 105.1741 | 23.3306 | 0.38 | 0.5 | 22.1388 | 9.8526 | 20.5551
630 | 74.7245 | 100.7338 | 26.0093 | 0.41 | 0.5 | 25.1474 | 9.1317 | 23.5638 | 630 | 79.8574 | 104.8051 | 24.9477 | 0.41 | 0.5 | 24.0858 | 9.1317 | 22.5022
800 | 74.2224 | 102.5854 | 28.3629 | 0.44 | 0.5 | 27.8078 | 8.5091 | 26.2242 | 800 | 78.8226 | 103.5925 | 24.77 | 0.44 | 0.5 | 24.2148 | 8.5091 | 22.6312
1000 | 72.5319 | 100.5539 | 28.022 | 0.5 | 0.5 | 28.022 | 7.488 | 26.4384 | 1000 | 77.6802 | 101.0841 | 23.4039 | 0.5 | 0.5 | 23.4039 | 7.488 | 21.8203
1250 | 70.8657 | 98.2593 | 27.3936 | 0.44 | 0.5 | 26.8384 | 8.5091 | 25.2548 | 1250 | 75.704 | 99.7677 | 24.0637 | 0.44 | 0.5 | 23.5085 | 8.5091 | 21.9249
1600 | 69.8166 | 97.4707 | 27.6542 | 0.45 | 0.5 | 27.1966 | 8.32 | 25.613 | 1600 | 74.3616 | 98.6109 | 24.2493 | 0.45 | 0.5 | 23.7917 | 8.32 | 22.2081
2000 | 70.193 | 94.4966 | 24.3036 | 0.43 | 0.5 | 23.6486 | 8.707 | 22.065 | 2000 | 74.7011 | 97.7827 | 23.0815 | 0.43 | 0.5 | 22.4265 | 8.707 | 20.8429
2500 | 74.5176 | 94.7358 | 20.2183 | 0.43 | 0.5 | 19.5632 | 8.707 | 17.9796 | 2500 | 78.2357 | 99.4146 | 21.179 | 0.43 | 0.5 | 20.524 | 8.707 | 18.9403
3150 | 74.4755 | 96.5872 | 22.1117 | 0.41 | 0.5 | 21.2499 | 9.1317 | 19.6662 | 3150 | 78.3803 | 97.0824 | 18.7021 | 0.41 | 0.5 | 17.8403 | 9.1317 | 16.2566
4000 | 69.8533 | 94.5939 | 24.7405 | 0.4 | 0.5 | 23.7714 | 9.36 | 22.1878 | 4000 | 73.4167 | 93.6583 | 20.2416 | 0.4 | 0.5 | 19.2725 | 9.36 | 17.6889
5000 | 65.5326 | 91.1198 | 25.5871 | 0.39 | 0.5 | 24.5081 | 9.6 | 22.9245 | 5000 | 69.4814 | 92.3186 | 22.8373 | 0.39 | 0.5 | 21.7582 | 9.6 | 20.1746
Cocina | [8 empty] | Cocina
POSICIÓN 1 | [7 empty] | 11.25 | POSICIÓN 2 | [7 empty] | 11.25
50 | 62.1854 | 82.7501 | 20.5647 | 1.29 | 0.5 | 24.6809 | 2.9023 | 26.4488 | 50 | 68.9604 | 85.5676 | 16.6072 | 1.29 | 0.5 | 20.7234 | 2.9023 | 22.4913
63 | 63.8145 | 87.9533 | 24.1388 | 0.53 | 0.5 | 24.3918 | 7.0642 | 26.1597 | 63 | 54.515 | 88.3003 | 33.7853 | 0.53 | 0.5 | 34.0384 | 7.0642 | 35.8063
80 | 68.7824 | 92.4852 | 23.7029 | 0.52 | 0.5 | 23.8732 | 7.2 | 25.6411 | 80 | 58.4226 | 90.7772 | 32.3546 | 0.52 | 0.5 | 32.5249 | 7.2 | 34.2928
100 | 66.5784 | 88.349 | 21.7707 | 0.93 | 0.5 | 24.4658 | 4.0258 | 26.2337 | 100 | 54.0984 | 85.4663 | 31.3678 | 0.93 | 0.5 | 34.063 | 4.0258 | 35.8308
125 | 67.9872 | 88.1873 | 20.2001 | 0.6 | 0.5 | 20.9919 | 6.24 | 22.7598 | 125 | 52.8634 | 87.2007 | 34.3373 | 0.6 | 0.5 | 35.1291 | 6.24 | 36.897
160 | 74.8174 | 97.3949 | 22.5775 | 0.56 | 0.5 | 23.0697 | 6.6857 | 24.8375 | 160 | 69.0119 | 97.7397 | 28.7278 | 0.56 | 0.5 | 29.22 | 6.6857 | 30.9879
200 | 73.2291 | 101.7146 | 28.4855 | 0.44 | 0.5 | 27.9303 | 8.5091 | 29.6982 | 200 | 62.707 | 102.1659 | 39.4589 | 0.44 | 0.5 | 38.9038 | 8.5091 | 40.6716
250 | 75.6946 | 104.8784 | 29.1838 | 0.52 | 0.5 | 29.3541 | 7.2 | 31.122 | 250 | 66.5813 | 103.866 | 37.2847 | 0.52 | 0.5 | 37.455 | 7.2 | 39.2229
315 | 74.809 | 102.5571 | 27.7481 | 0.55 | 0.5 | 28.162 | 6.8073 | 29.9299 | 315 | 70.243 | 101.9312 | 31.6882 | 0.55 | 0.5 | 32.1021 | 6.8073 | 33.87
400 | 75.3444 | 103.6941 | 28.3497 | 0.43 | 0.5 | 27.6947 | 8.707 | 29.4625 | 400 | 68.3604 | 104.4997 | 36.1393 | 0.43 | 0.5 | 35.4843 | 8.707 | 37.2521
500 | 72.6184 | 104.6317 | 32.0133 | 0.38 | 0.5 | 30.8214 | 9.8526 | 32.5893 | 500 | 64.1155 | 100.6429 | 36.5274 | 0.38 | 0.5 | 35.3356 | 9.8526 | 37.1035
630 | 72.6399 | 102.1794 | 29.5395 | 0.41 | 0.5 | 28.6777 | 9.1317 | 30.4455 | 630 | 62.4892 | 102.1541 | 39.6648 | 0.41 | 0.5 | 38.803 | 9.1317 | 40.5708
800 | 68.9659 | 101.4658 | 32.4999 | 0.44 | 0.5 | 31.9447 | 8.5091 | 33.7126 | 800 | 59.6182 | 101.4578 | 41.8397 | 0.44 | 0.5 | 41.2845 | 8.5091 | 43.0524
1000 | 66.0146 | 99.9808 | 33.9663 | 0.5 | 0.5 | 33.9663 | 7.488 | 35.7341 | 1000 | 56.0042 | 98.279 | 42.2748 | 0.5 | 0.5 | 42.2748 | 7.488 | 44.0427
1250 | 63.9074 | 99.0015 | 35.094 | 0.44 | 0.5 | 34.5389 | 8.5091 | 36.3067 | 1250 | 53.763 | 97.9435 | 44.1805 | 0.44 | 0.5 | 43.6253 | 8.5091 | 45.3932
1600 | 62.3418 | 98.2899 | 35.9481 | 0.45 | 0.5 | 35.4905 | 8.32 | 37.2584 | 1600 | 52.0835 | 96.5788 | 44.4953 | 0.45 | 0.5 | 44.0377 | 8.32 | 45.8056
2000 | 60.4119 | 98.0485 | 37.6365 | 0.43 | 0.5 | 36.9815 | 8.707 | 38.7494 | 2000 | 50.3518 | 95.7602 | 45.4083 | 0.43 | 0.5 | 44.7533 | 8.707 | 46.5212
2500 | 62.1945 | 98.9368 | 36.7423 | 0.43 | 0.5 | 36.0873 | 8.707 | 37.8551 | 2500 | 53.0743 | 98.0132 | 44.9389 | 0.43 | 0.5 | 44.2839 | 8.707 | 46.0518
3150 | 62.5828 | 97.3652 | 34.7824 | 0.41 | 0.5 | 33.9205 | 9.1317 | 35.6884 | 3150 | 53.4796 | 95.453 | 41.9734 | 0.41 | 0.5 | 41.1115 | 9.1317 | 42.8794
4000 | 58.1324 | 93.5354 | 35.4031 | 0.4 | 0.5 | 34.434 | 9.36 | 36.2018 | 4000 | 48.93 | 92.7134 | 43.7835 | 0.4 | 0.5 | 42.8144 | 9.36 | 44.5822
5000 | 53.0045 | 91.7748 | 38.7703 | 0.39 | 0.5 | 37.6912 | 9.6 | 39.4591 | 5000 | 43.7983 | 90.9248 | 47.1265 | 0.39 | 0.5 | 46.0475 | 9.6 | 47.8154
Salón | [8 empty] | Salón
POSICIÓN 1 | [7 empty] | 11.25 | POSICIÓN 2 | [7 empty] | 11.25
50 | 62.2038 | 85.3584 | 23.1545 | 1.29 | 0.5 | 27.2707 | 2.9023 | 29.0386 | 50 | 60.3537 | 80.5519 | 20.1982 | 1.29 | 0.5 | 24.3144 | 2.9023 | 26.0823
63 | 56.4799 | 89.9768 | 33.497 | 0.53 | 0.5 | 33.75 | 7.0642 | 35.5179 | 63 | 59.557 | 86.3746 | 26.8176 | 0.53 | 0.5 | 27.0707 | 7.0642 | 28.8385
80 | 64.5483 | 92.0819 | 27.5336 | 0.52 | 0.5 | 27.7039 | 7.2 | 29.4718 | 80 | 66.7464 | 91.523 | 24.7765 | 0.52 | 0.5 | 24.9469 | 7.2 | 26.7147
100 | 59.1199 | 87.7545 | 28.6346 | 0.93 | 0.5 | 31.3297 | 4.0258 | 33.0976 | 100 | 61.2703 | 92.2206 | 30.9503 | 0.93 | 0.5 | 33.6454 | 4.0258 | 35.4133
125 | 67.1803 | 90.9156 | 23.7352 | 0.6 | 0.5 | 24.5271 | 6.24 | 26.2949 | 125 | 60.1083 | 92.4029 | 32.2946 | 0.6 | 0.5 | 33.0865 | 6.24 | 34.8543
160 | 70.9547 | 98.7732 | 27.8185 | 0.56 | 0.5 | 28.3107 | 6.6857 | 30.0785 | 160 | 68.5492 | 103.1016 | 34.5524 | 0.56 | 0.5 | 35.0446 | 6.6857 | 36.8124
200 | 67.5335 | 102.8095 | 35.276 | 0.44 | 0.5 | 34.7208 | 8.5091 | 36.4887 | 200 | 67.9977 | 101.3361 | 33.3384 | 0.44 | 0.5 | 32.7832 | 8.5091 | 34.5511
250 | 69.5826 | 104.6184 | 35.0358 | 0.52 | 0.5 | 35.2061 | 7.2 | 36.974 | 250 | 72.2578 | 102.5893 | 30.3315 | 0.52 | 0.5 | 30.5018 | 7.2 | 32.2697
315 | 73.9305 | 102.9716 | 29.041 | 0.55 | 0.5 | 29.455 | 6.8073 | 31.2228 | 315 | 71.7547 | 103.7426 | 31.9878 | 0.55 | 0.5 | 32.4018 | 6.8073 | 34.1696
400 | 69.8601 | 105.0519 | 35.1918 | 0.43 | 0.5 | 34.5368 | 8.707 | 36.3046 | 400 | 70.6688 | 104.1651 | 33.4963 | 0.43 | 0.5 | 32.8413 | 8.707 | 34.6092
500 | 68.0018 | 101.5549 | 33.5531 | 0.38 | 0.5 | 32.3612 | 9.8526 | 34.1291 | 500 | 69.038 | 103.1098 | 34.0718 | 0.38 | 0.5 | 32.88 | 9.8526 | 34.6478
630 | 67.8415 | 102.5153 | 34.6738 | 0.41 | 0.5 | 33.8119 | 9.1317 | 35.5798 | 630 | 67.0102 | 102.8874 | 35.8773 | 0.41 | 0.5 | 35.0154 | 9.1317 | 36.7833
800 | 65.0729 | 101.6201 | 36.5472 | 0.44 | 0.5 | 35.992 | 8.5091 | 37.7599 | 800 | 64.7443 | 101.5631 | 36.8188 | 0.44 | 0.5 | 36.2636 | 8.5091 | 38.0315
1000 | 61.1732 | 100.1202 | 38.947 | 0.5 | 0.5 | 38.947 | 7.488 | 40.7149 | 1000 | 61.1574 | 99.7712 | 38.6138 | 0.5 | 0.5 | 38.6138 | 7.488 | 40.3817
1250 | 57.4929 | 99.0605 | 41.5676 | 0.44 | 0.5 | 41.0124 | 8.5091 | 42.7803 | 1250 | 56.8011 | 98.6446 | 41.8435 | 0.44 | 0.5 | 41.2883 | 8.5091 | 43.0562
1600 | 54.8051 | 97.2116 | 42.4065 | 0.45 | 0.5 | 41.949 | 8.32 | 43.7168 | 1600 | 54.1507 | 96.7313 | 42.5806 | 0.45 | 0.5 | 42.1231 | 8.32 | 43.8909
2000 | 52.6292 | 97.1933 | 44.5641 | 0.43 | 0.5 | 43.9091 | 8.707 | 45.6769 | 2000 | 51.8341 | 96.7703 | 44.9362 | 0.43 | 0.5 | 44.2812 | 8.707 | 46.0491
2500 | 55.8096 | 98.9572 | 43.1476 | 0.43 | 0.5 | 42.4926 | 8.707 | 44.2605 | 2500 | 52.8954 | 98.4011 | 45.5057 | 0.43 | 0.5 | 44.8507 | 8.707 | 46.6186
3150 | 56.4324 | 96.3253 | 39.8928 | 0.41 | 0.5 | 39.0309 | 9.1317 | 40.7988 | 3150 | 52.4236 | 96.1861 | 43.7625 | 0.41 | 0.5 | 42.9006 | 9.1317 | 44.6685
4000 | 49.4937 | 93.4598 | 43.9661 | 0.4 | 0.5 | 42.997 | 9.36 | 44.7649 | 4000 | 47.0415 | 92.3526 | 45.3111 | 0.4 | 0.5 | 44.342 | 9.36 | 46.1099
5000 | 44.6514 | 91.6454 | 46.994 | 0.39 | 0.5 | 45.9149 | 9.6 | 47.6828 | 5000 | 42.7405 | 90.9508 | 48.2104 | 0.39 | 0.5 | 47.1313 | 9.6 | 48.8992
Habitación Inferior | [8 empty] | Habitación Inferior
POSICIÓN 1 | [7 empty] | 9.36 | POSICIÓN 2 | [7 empty] | 9.36
50 | 50.9276 | 85.5077 | 34.5801 | 1.29 | 0.5 | 38.6963 | 2.9023 | 39.6654 | 50 | 50.0754 | 85.6745 | 35.5991 | 1.29 | 0.5 | 39.7153 | 2.9023 | 40.6844
63 | 36.6044 | 89.3684 | 52.764 | 0.53 | 0.5 | 53.0171 | 7.0642 | 53.9862 | 63 | 44.0682 | 88.1502 | 44.082 | 0.53 | 0.5 | 44.3351 | 7.0642 | 45.3042
80 | 48.3173 | 92.8975 | 44.5802 | 0.52 | 0.5 | 44.7505 | 7.2 | 45.7196 | 80 | 48.4738 | 90.4219 | 41.9481 | 0.52 | 0.5 | 42.1184 | 7.2 | 43.0875
100 | 43.1393 | 88.2157 | 45.0764 | 0.93 | 0.5 | 47.7715 | 4.0258 | 48.7406 | 100 | 50.9272 | 83.1981 | 32.271 | 0.93 | 0.5 | 34.9661 | 4.0258 | 35.9352
125 | 45.7982 | 89.8841 | 44.0859 | 0.6 | 0.5 | 44.8777 | 6.24 | 45.8468 | 125 | 47.1073 | 85.4142 | 38.3069 | 0.6 | 0.5 | 39.0987 | 6.24 | 40.0678
160 | 49.6749 | 97.8918 | 48.2169 | 0.56 | 0.5 | 48.7091 | 6.6857 | 49.6782 | 160 | 49.6238 | 97.7029 | 48.0792 | 0.56 | 0.5 | 48.5714 | 6.6857 | 49.5405
200 | 48.3954 | 103.706 | 55.3106 | 0.44 | 0.5 | 54.7554 | 8.5091 | 55.7245 | 200 | 50.269 | 100.9637 | 50.6946 | 0.44 | 0.5 | 50.1395 | 8.5091 | 51.1086
250 | 47.9537 | 104.4861 | 56.5325 | 0.52 | 0.5 | 56.7028 | 7.2 | 57.6719 | 250 | 49.1958 | 103.8648 | 54.6689 | 0.52 | 0.5 | 54.8393 | 7.2 | 55.8084
315 | 47.6888 | 103.3194 | 55.6306 | 0.55 | 0.5 | 56.0445 | 6.8073 | 57.0136 | 315 | 49.1595 | 101.6584 | 52.4989 | 0.55 | 0.5 | 52.9128 | 6.8073 | 53.8819
400 | 47.9662 | 106.3887 | 58.4225 | 0.43 | 0.5 | 57.7675 | 8.707 | 58.7366 | 400 | 45.4767 | 102.3129 | 56.8362 | 0.43 | 0.5 | 56.1812 | 8.707 | 57.1503
500 | 44.3618 | 104.2027 | 59.8409 | 0.38 | 0.5 | 58.649 | 9.8526 | 59.6181 | 500 | 41.8706 | 100.8537 | 58.983 | 0.38 | 0.5 | 57.7912 | 9.8526 | 58.7603
630 | 39.7752 | 103.4578 | 63.6826 | 0.41 | 0.5 | 62.8207 | 9.1317 | 63.7898 | 630 | 39.7467 | 101.6863 | 61.9395 | 0.41 | 0.5 | 61.0777 | 9.1317 | 62.0468
800 | 35.2092 | 102.52 | 67.3108 | 0.44 | 0.5 | 66.7556 | 8.5091 | 67.7247 | 800 | 34.4093 | 101.2399 | 66.8305 | 0.44 | 0.5 | 66.2754 | 8.5091 | 67.2445
1000 | 33.4699 | 99.9321 | 66.4623 | 0.5 | 0.5 | 66.4623 | 7.488 | 67.4314 | 1000 | 32.1956 | 98.2948 | 66.0992 | 0.5 | 0.5 | 66.0992 | 7.488 | 67.0683
1250 | 30.3278 | 98.7774 | 68.4497 | 0.44 | 0.5 | 67.8945 | 8.5091 | 68.8636 | 1250 | 29.1375 | 97.8882 | 68.7508 | 0.44 | 0.5 | 68.1956 | 8.5091 | 69.1647
1600 | 29.5993 | 98.3481 | 68.7488 | 0.45 | 0.5 | 68.2912 | 8.32 | 69.2603 | 1600 | 29.0768 | 96.6609 | 67.5841 | 0.45 | 0.5 | 67.1266 | 8.32 | 68.0957
2000 | 28.5894 | 98.154 | 69.5646 | 0.43 | 0.5 | 68.9096 | 8.707 | 69.8787 | 2000 | 27.8324 | 95.69 | 67.8576 | 0.43 | 0.5 | 67.2026 | 8.707 | 68.1717
2500 | 31.5399 | 99.4937 | 67.9538 | 0.43 | 0.5 | 67.2988 | 8.707 | 68.2679 | 2500 | 29.8175 | 97.8221 | 68.0046 | 0.43 | 0.5 | 67.3496 | 8.707 | 68.3187
3150 | 33.7082 | 97.6606 | 63.9524 | 0.41 | 0.5 | 63.0906 | 9.1317 | 64.0597 | 3150 | 31.016 | 95.3338 | 64.3178 | 0.41 | 0.5 | 63.4559 | 9.1317 | 64.425
4000 | 29.9756 | 94.1339 | 64.1584 | 0.4 | 0.5 | 63.1893 | 9.36 | 64.1584 | 4000 | 28.3186 | 92.4496 | 64.1311 | 0.4 | 0.5 | 63.162 | 9.36 | 64.1311
5000 | 28.6347 | 92.8548 | 64.2201 | 0.39 | 0.5 | 63.1411 | 9.6 | 64.1102 | 5000 | 28.0491 | 90.927 | 62.8779 | 0.39 | 0.5 | 61.7988 | 9.6 | 62.7679
(receptor)
𝐿_2 (𝑑𝐵)
(receptor)
(fuente)
𝐿_1 (𝑑𝐵)
(fuente)
𝐷 (𝑑𝐵)
𝐹𝑟𝑒𝑐 (𝐻𝑧)
𝑇 (𝑠)
𝑇_0 (𝑠)
𝑆 (𝑚^2 )
𝐴 (𝑚^2 )
𝐷_(𝑛𝑇,1) (𝑑𝐵)
〖𝑅′〗_1 (𝑑𝐵)
(receptor)
𝐿_2 (𝑑𝐵)
(receptor)
(fuente)
𝐿_1 (𝑑𝐵)
(fuente)
𝐷 (𝑑𝐵)
𝐹𝑟𝑒𝑐 (𝐻𝑧)
𝑇 (𝑠)
𝑇_0 (𝑠)
𝐴 (𝑚^2 )
𝐷_(𝑛𝑇,2) (𝑑𝐵)
〖𝑅′〗_2 (𝑑𝐵)
𝑆 (𝑚^2 )
(receptor)
𝐿_2 (𝑑𝐵)
(receptor)
(fuente)
𝐿_1 (𝑑𝐵)
(fuente)
𝐷 (𝑑𝐵)
𝐹𝑟𝑒𝑐 (𝐻𝑧)
𝑇 (𝑠)
𝑇_0 (𝑠)
𝐴 (𝑚^2 )
𝐷_(𝑛𝑇,1) (𝑑𝐵)
〖𝑅′〗_1 (𝑑𝐵)
(receptor)
𝐿_2 (𝑑𝐵)
(receptor)
(fuente)
𝐿_1 (𝑑𝐵)
(fuente)
𝐷 (𝑑𝐵)
𝐹𝑟𝑒𝑐 (𝐻𝑧)
𝑇 (𝑠)
𝑇_0 (𝑠)
𝐴 (𝑚^2 )
𝐷_(𝑛𝑇,2) (𝑑𝐵)
〖𝑅′〗_2 (𝑑𝐵)
(receptor)
𝐿_2 (𝑑𝐵)
(receptor)
(fuente)
𝐿_1 (𝑑𝐵)
(fuente)
𝐷 (𝑑𝐵)
𝐹𝑟𝑒𝑐 (𝐻𝑧)
𝑇 (𝑠)
𝑇_0 (𝑠)
𝐴 (𝑚^2 )
𝐷_(𝑛𝑇,1) (𝑑𝐵)
〖𝑅′〗_1 (𝑑𝐵)
(receptor)
𝐿_2 (𝑑𝐵)
(receptor)
(fuente)
𝐿_1 (𝑑𝐵)
(fuente)
𝐷 (𝑑𝐵)
𝐹𝑟𝑒𝑐 (𝐻𝑧)
𝑇 (𝑠)
𝑇_0 (𝑠)
𝐴 (𝑚^2 )
𝐷_(𝑛𝑇,2) (𝑑𝐵)
〖𝑅′〗_2 (𝑑𝐵)
(receptor)
𝐿_2 (𝑑𝐵)
(receptor)
(fuente)
𝐿_1 (𝑑𝐵)
(fuente)
𝐷 (𝑑𝐵)
𝐹𝑟𝑒𝑐 (𝐻𝑧)
𝑇 (𝑠)
𝑇_0 (𝑠)
𝐴 (𝑚^2 )
𝐷_(𝑛𝑇,1) (𝑑𝐵)
〖𝑅′〗_1 (𝑑𝐵)
(receptor)
𝐿_2 (𝑑𝐵)
(receptor)
(fuente)
𝐿_1 (𝑑𝐵)
(fuente)
𝐷 (𝑑𝐵)
𝐹𝑟𝑒𝑐 (𝐻𝑧)
𝑇 (𝑠)
𝑇_0 (𝑠)
𝐴 (𝑚^2 )
𝐷_(𝑛𝑇,2) (𝑑𝐵)
〖𝑅′〗_2 (𝑑𝐵)
(receptor)
𝐿_2 (𝑑𝐵)
(receptor)
(fuente)
𝐿_1 (𝑑𝐵)
(fuente)
𝐷 (𝑑𝐵)
𝐹𝑟𝑒𝑐 (𝐻𝑧)
𝑇 (𝑠)
𝑇_0 (𝑠)
𝐴 (𝑚^2 )
𝐷_(𝑛𝑇,1) (𝑑𝐵)
〖𝑅′〗_1 (𝑑𝐵)
(receptor)
𝐿_2 (𝑑𝐵)
(receptor)
(fuente)
𝐿_1 (𝑑𝐵)
(fuente)
𝐷 (𝑑𝐵)
𝐹𝑟𝑒𝑐 (𝐻𝑧)
𝑇 (𝑠)
𝑇_0 (𝑠)
𝐴 (𝑚^2 )
𝐷_(𝑛𝑇,2) (𝑑𝐵)
〖𝑅′〗_2 (𝑑𝐵)
𝑆 (𝑚^2 )
𝑆 (𝑚^2 )
𝑆 (𝑚^2 )
𝑆 (𝑚^2 )
𝑆 (𝑚^2 )
𝑆 (𝑚^2 )
𝑆 (𝑚^2 )
𝑆 (𝑚^2 )

## 4º Alta frec (R')
Habitación Superior |  |  |  |  | Escaleras |  |  |  |  | Cocina
50 | 26.0677 | 29.1953 | 2 | 27.3558 | 50 | 11.3865 | 19.8211 | 2 | 13.8148 | 50 | 26.3466 | 22.3891 | 2 | 23.9318
63 | 39.258 | 45.0127 | 2 | 41.2447 | 63 | 8.9625 | 31.544 | 2 | 11.9489 | 63 | 26.7702 | 36.4168 | 2 | 29.3332
80 | 32.5687 | 45.4037 | 2 | 35.3586 | 80 | 7.5268 | 16.0029 | 2 | 9.9603 | 80 | 26.0398 | 34.6915 | 2 | 28.4947
100 | 35.349 | 44.533 | 2 | 37.8645 | 100 | 17.6456 | 21.5949 | 2 | 19.186 | 100 | 25.4137 | 35.0109 | 2 | 27.9719
125 | 33.0636 | 34.4281 | 2 | 33.6924 | 125 | 14.1985 | 21.8332 | 2 | 16.518 | 125 | 22.221 | 36.3582 | 2 | 25.067
160 | 37.7612 | 39.9962 | 2 | 38.7365 | 160 | 15.3404 | 17.9435 | 2 | 16.4498 | 160 | 25.1372 | 31.2875 | 2 | 27.204
200 | 41.8511 | 39.6122 | 2 | 40.5889 | 200 | 15.3193 | 12.0769 | 2 | 13.4023 | 200 | 29.9846 | 40.9581 | 2 | 32.661
250 | 46.0328 | 42.0412 | 2 | 43.5937 | 250 | 17.4774 | 9.4928 | 2 | 11.8621 | 250 | 31.5207 | 39.6216 | 2 | 33.9058
315 | 42.1659 | 40.3511 | 2 | 41.1644 | 315 | 16.3875 | 16.0383 | 2 | 16.2094 | 315 | 30.0081 | 33.9482 | 2 | 31.5459
400 | 41.5832 | 41.989 | 2 | 41.7813 | 400 | 24.2016 | 18.6086 | 2 | 20.5608 | 400 | 29.2557 | 37.0453 | 2 | 31.5977
500 | 43.5108 | 43.6663 | 2 | 43.5879 | 500 | 23.4694 | 20.5551 | 2 | 21.7723 | 500 | 32.5893 | 37.1035 | 2 | 34.2845
630 | 48.2343 | 49.059 | 2 | 48.6271 | 630 | 23.5638 | 22.5022 | 2 | 23.0006 | 630 | 30.4455 | 40.5708 | 2 | 33.0531
800 | 51.0972 | 50.3405 | 2 | 50.7023 | 800 | 26.1243 | 22.5313 | 2 | 23.9664 | 800 | 33.6128 | 42.9525 | 2 | 36.1448
1000 | 53.1701 | 51.8672 | 2 | 52.4699 | 1000 | 26.2611 | 21.643 | 2 | 23.3651 | 1000 | 35.5569 | 43.8654 | 2 | 37.9692
1250 | 51.7295 | 50.5874 | 2 | 51.121 | 1250 | 25.2548 | 21.9249 | 2 | 23.2782 | 1250 | 36.3067 | 45.3932 | 2 | 38.8116
1600 | 52.86 | 51.4034 | 2 | 52.0709 | 1600 | 25.613 | 22.2081 | 2 | 23.5851 | 1600 | 37.2584 | 45.8056 | 2 | 39.7007
2000 | 52.1835 | 50.6353 | 2 | 51.3408 | 2000 | 22.065 | 20.8429 | 2 | 21.4111 | 2000 | 38.7494 | 46.5212 | 2 | 41.0888
2500 | 47.5973 | 45.9607 | 2 | 46.7024 | 2500 | 17.9796 | 18.9403 | 2 | 18.4335 | 2500 | 37.8551 | 46.0518 | 2 | 40.2529
3150 | 43.4785 | 41.6833 | 2 | 42.4888 | 3150 | 19.7709 | 16.3613 | 2 | 17.7397 | 3150 | 35.7931 | 42.9841 | 2 | 38.0445
4000 | 44.656 | 43.6121 | 2 | 44.1027 | 4000 | 22.295 | 17.7961 | 2 | 19.4873 | 4000 | 36.3091 | 44.6895 | 2 | 38.7306
5000 | 49.6097 | 48.9752 | 2 | 49.2809 | 5000 | 22.9245 | 20.1746 | 2 | 21.3354 | 5000 | 39.4591 | 47.8154 | 2 | 41.8775
Salón |  |  |  |  | Habitación Inferior
50 | 28.9364 | 25.9801 | 2 | 27.2114 | 50 | 39.5632 | 40.5822 | 2 | 40.0429
63 | 36.1284 | 29.4491 | 2 | 31.6143 | 63 | 54.5967 | 45.9147 | 2 | 48.3733
80 | 29.8705 | 27.1134 | 2 | 28.2768 | 80 | 46.1184 | 43.4862 | 2 | 44.6059
100 | 32.2776 | 34.5934 | 2 | 33.283 | 100 | 47.9207 | 35.1153 | 2 | 37.9037
125 | 25.7562 | 34.3156 | 2 | 28.2 | 125 | 45.3081 | 39.5291 | 2 | 41.5209
160 | 30.3782 | 37.1121 | 2 | 32.553 | 160 | 49.9778 | 49.8401 | 2 | 49.9084
200 | 36.7751 | 34.8376 | 2 | 35.6992 | 200 | 56.011 | 51.395 | 2 | 53.1166
250 | 37.3727 | 32.6684 | 2 | 34.4125 | 250 | 58.0706 | 56.2071 | 2 | 57.0397
315 | 31.3011 | 34.2479 | 2 | 32.5292 | 315 | 57.0919 | 53.9601 | 2 | 55.2496
400 | 36.0978 | 34.4023 | 2 | 35.1678 | 400 | 58.5298 | 56.9435 | 2 | 57.6646
500 | 34.1291 | 34.6478 | 2 | 34.3807 | 500 | 59.6181 | 58.7603 | 2 | 59.1681
630 | 35.5798 | 36.7833 | 2 | 36.14 | 630 | 63.7898 | 62.0468 | 2 | 62.8314
800 | 37.6601 | 37.9316 | 2 | 37.7937 | 800 | 67.6249 | 67.1446 | 2 | 67.3781
1000 | 40.5376 | 40.2044 | 2 | 40.3678 | 1000 | 67.2541 | 66.891 | 2 | 67.0687
1250 | 42.7803 | 43.0562 | 2 | 42.9161 | 1250 | 68.8636 | 69.1647 | 2 | 69.0115
1600 | 43.7168 | 43.8909 | 2 | 43.803 | 1600 | 69.2603 | 68.0957 | 2 | 68.639
2000 | 45.6769 | 46.0491 | 2 | 45.859 | 2000 | 69.8787 | 68.1717 | 2 | 68.9419
2500 | 44.2605 | 46.6186 | 2 | 45.2814 | 2500 | 68.2679 | 68.3187 | 2 | 68.2932
3150 | 40.9035 | 44.7732 | 2 | 42.4209 | 3150 | 64.1643 | 64.5297 | 2 | 64.3432
4000 | 44.8721 | 46.2172 | 2 | 45.4928 | 4000 | 64.2656 | 64.2383 | 2 | 64.2519
5000 | 47.6828 | 48.8992 | 2 | 48.2486 | 5000 | 64.1102 | 62.7679 | 2 | 63.3874
𝑅′
𝑅_1^′
𝑅_2^′
𝐹𝑟𝑒𝑐 (𝐻𝑧)
𝑅′
𝑅_1^′
𝑅_2^′
𝐹𝑟𝑒𝑐 (𝐻𝑧)
𝑅′
𝑅_1^′
𝑅_2^′
𝐹𝑟𝑒𝑐 (𝐻𝑧)
𝑅′
𝑅_1^′
𝑅_2^′
𝐹𝑟𝑒𝑐 (𝐻𝑧)
𝑅_1^′
𝑅_2^′
𝑅′
𝐹𝑟𝑒𝑐 (𝐻𝑧)
𝑚
𝑚
𝑚
𝑚
𝑚

## 4º Alta frec (Dnt)
Habitación Superior |  |  |  |  | Escaleras |  |  |  |  | Cocina
50 | 25.0986 | 28.2262 | 2 | 26.3867 | 50 | 12.9701 | 21.4047 | 2 | 15.3984 | 50 | 24.5787 | 20.6212 | 2 | 22.164
63 | 38.2889 | 44.0436 | 2 | 40.2756 | 63 | 10.5461 | 33.1276 | 2 | 13.5325 | 63 | 25.0024 | 34.6489 | 2 | 27.5654
80 | 31.5996 | 44.4346 | 2 | 34.3895 | 80 | 9.1104 | 17.5865 | 2 | 11.5439 | 80 | 24.2719 | 32.9237 | 2 | 26.7269
100 | 34.3799 | 43.5639 | 2 | 36.8954 | 100 | 19.2293 | 23.1785 | 2 | 20.7697 | 100 | 23.6459 | 33.243 | 2 | 26.204
125 | 32.0945 | 33.459 | 2 | 32.7233 | 125 | 15.7821 | 23.4168 | 2 | 18.1016 | 125 | 20.4532 | 34.5904 | 2 | 23.2991
160 | 36.7921 | 39.0271 | 2 | 37.7674 | 160 | 16.9241 | 19.5271 | 2 | 18.0334 | 160 | 23.3693 | 29.5196 | 2 | 25.4361
200 | 40.882 | 38.6431 | 2 | 39.6198 | 200 | 16.9029 | 13.6606 | 2 | 14.9859 | 200 | 28.2167 | 39.1902 | 2 | 30.8931
250 | 45.0637 | 41.0721 | 2 | 42.6246 | 250 | 19.061 | 11.0764 | 2 | 13.4457 | 250 | 29.7528 | 37.8538 | 2 | 32.1379
315 | 41.1968 | 39.382 | 2 | 40.1953 | 315 | 17.9712 | 17.6219 | 2 | 17.793 | 315 | 28.2403 | 32.1804 | 2 | 29.778
400 | 40.6141 | 41.0199 | 2 | 40.8122 | 400 | 25.7852 | 20.1922 | 2 | 22.1445 | 400 | 27.4878 | 35.2774 | 2 | 29.8298
500 | 42.5417 | 42.6972 | 2 | 42.6188 | 500 | 25.053 | 22.1388 | 2 | 23.3559 | 500 | 30.8214 | 35.3356 | 2 | 32.5166
630 | 47.2652 | 48.0899 | 2 | 47.658 | 630 | 25.1474 | 24.0858 | 2 | 24.5843 | 630 | 28.6777 | 38.803 | 2 | 31.2853
800 | 50.1281 | 49.3714 | 2 | 49.7332 | 800 | 27.7079 | 24.1149 | 2 | 25.55 | 800 | 31.8449 | 41.1846 | 2 | 34.3769
1000 | 52.201 | 50.8981 | 2 | 51.5008 | 1000 | 27.8447 | 23.2266 | 2 | 24.9488 | 1000 | 33.789 | 42.0975 | 2 | 36.2013
1250 | 50.7604 | 49.6183 | 2 | 50.1519 | 1250 | 26.8384 | 23.5085 | 2 | 24.8619 | 1250 | 34.5389 | 43.6253 | 2 | 37.0438
1600 | 51.8909 | 50.4343 | 2 | 51.1018 | 1600 | 27.1966 | 23.7917 | 2 | 25.1687 | 1600 | 35.4905 | 44.0377 | 2 | 37.9328
2000 | 51.2144 | 49.6662 | 2 | 50.3717 | 2000 | 23.6486 | 22.4265 | 2 | 22.9947 | 2000 | 36.9815 | 44.7533 | 2 | 39.321
2500 | 46.6282 | 44.9916 | 2 | 45.7333 | 2500 | 19.5632 | 20.524 | 2 | 20.0171 | 2500 | 36.0873 | 44.2839 | 2 | 38.485
3150 | 42.5094 | 40.7142 | 2 | 41.5197 | 3150 | 21.3545 | 17.9449 | 2 | 19.3234 | 3150 | 34.0252 | 41.2162 | 2 | 36.2766
4000 | 43.6869 | 42.643 | 2 | 43.1336 | 4000 | 23.8787 | 19.3798 | 2 | 21.071 | 4000 | 34.5412 | 42.9216 | 2 | 36.9627
5000 | 48.6406 | 48.0061 | 2 | 48.3118 | 5000 | 24.5081 | 21.7582 | 2 | 22.919 | 5000 | 37.6912 | 46.0475 | 2 | 40.1096
Salón |  |  |  |  | Habitación Inferior
50 | 27.1685 | 24.2122 | 2 | 25.4435 | 50 | 38.5941 | 39.6131 | 2 | 39.0738
63 | 34.3606 | 27.6812 | 2 | 29.8464 | 63 | 53.6276 | 44.9456 | 2 | 47.4042
80 | 28.1026 | 25.3456 | 2 | 26.5089 | 80 | 45.1493 | 42.5171 | 2 | 43.6368
100 | 30.5098 | 32.8255 | 2 | 31.5151 | 100 | 46.9516 | 34.1462 | 2 | 36.9346
125 | 23.9883 | 32.5477 | 2 | 26.4321 | 125 | 44.339 | 38.56 | 2 | 40.5518
160 | 28.6103 | 35.3442 | 2 | 30.7851 | 160 | 49.0087 | 48.871 | 2 | 48.9393
200 | 35.0073 | 33.0697 | 2 | 33.9313 | 200 | 55.0419 | 50.4259 | 2 | 52.1475
250 | 35.6048 | 30.9005 | 2 | 32.6446 | 250 | 57.1015 | 55.238 | 2 | 56.0706
315 | 29.5332 | 32.48 | 2 | 30.7613 | 315 | 56.1228 | 52.991 | 2 | 54.2805
400 | 34.3299 | 32.6344 | 2 | 33.4 | 400 | 57.5607 | 55.9744 | 2 | 56.6955
500 | 32.3612 | 32.88 | 2 | 32.6129 | 500 | 58.649 | 57.7912 | 2 | 58.199
630 | 33.8119 | 35.0154 | 2 | 34.3721 | 630 | 62.8207 | 61.0777 | 2 | 61.8623
800 | 35.8922 | 36.1638 | 2 | 36.0258 | 800 | 66.6558 | 66.1755 | 2 | 66.409
1000 | 38.7697 | 38.4365 | 2 | 38.5999 | 1000 | 66.285 | 65.9219 | 2 | 66.0996
1250 | 41.0124 | 41.2883 | 2 | 41.1482 | 1250 | 67.8945 | 68.1956 | 2 | 68.0424
1600 | 41.949 | 42.1231 | 2 | 42.0351 | 1600 | 68.2912 | 67.1266 | 2 | 67.6699
2000 | 43.9091 | 44.2812 | 2 | 44.0912 | 2000 | 68.9096 | 67.2026 | 2 | 67.9728
2500 | 42.4926 | 44.8507 | 2 | 43.5135 | 2500 | 67.2988 | 67.3496 | 2 | 67.3241
3150 | 39.1356 | 43.0053 | 2 | 40.653 | 3150 | 63.1952 | 63.5606 | 2 | 63.3741
4000 | 43.1042 | 44.4493 | 2 | 43.7249 | 4000 | 63.2965 | 63.2692 | 2 | 63.2828
5000 | 45.9149 | 47.1313 | 2 | 46.4807 | 5000 | 63.1411 | 61.7988 | 2 | 62.4183
𝐷_𝑛𝑇
𝐷_(𝑛𝑇,1)
𝐷_(𝑛𝑇,2)
𝐹𝑟𝑒𝑐 (𝐻𝑧)
𝑚
𝐷_𝑛𝑇
𝐷_(𝑛𝑇,1)
𝐷_(𝑛𝑇,2)
𝐹𝑟𝑒𝑐 (𝐻𝑧)
𝑚
𝐷_𝑛𝑇
𝐷_(𝑛𝑇,1)
𝐷_(𝑛𝑇,2)
𝐹𝑟𝑒𝑐 (𝐻𝑧)
𝑚
𝐷_𝑛𝑇
𝐷_(𝑛𝑇,1)
𝐷_(𝑛𝑇,2)
𝐹𝑟𝑒𝑐 (𝐻𝑧)
𝑚
𝐷_𝑛𝑇
𝐷_(𝑛𝑇,1)
𝐷_(𝑛𝑇,2)
𝐹𝑟𝑒𝑐 (𝐻𝑧)
𝑚

## 5º Alta Frec (R')
Habitación Superior
[5 empty] | Valores de referencia |  |  |  | Desviaciones Desfavorables |  |  |  | Espectro Nº1 (100Hz-3150Hz) |  |  | Espectro Nº1 (50Hz-5000Hz) |  |  | Espectro Nº2 (100Hz-3150Hz) |  |  | Espectro Nº2 (50Hz-5000Hz)
|  |  | m |  | Ref | 4db | 5db | 6db | Ref | 4db | 5db | 6db | Espectro |  |  | Espectro |  |  | Espectro |  |  | Espectro
50 | 26.1699 | 29.2975 | 2 | 27.458 | [11 empty] | -41 | -68.458 | 1.4263e-07 |  |  |  | -25 | -52.458 | 5.678e-06
63 | 38.6475 | 44.4022 | 2 | 40.6342 | [11 empty] | -37 | -77.6342 | 1.7242e-08 |  |  |  | -23 | -63.6342 | 4.3309e-07
80 | 32.17 | 45.005 | 2 | 34.9599 | [11 empty] | -34 | -68.9599 | 1.2706e-07 |  |  |  | -21 | -55.9599 | 2.5352e-06
100 | 36.1689 | 45.3529 | 2 | 38.6844 | 33 | 29 | 28 | 27 | 5.6844 | 9.6844 | 10.6844 | 11.6844 | -29 | -67.6844 | 1.7043e-07 | -30 | -68.6844 | 1.3538e-07 | -20 | -58.6844 | 1.3538e-06 | -20 | -58.6844 | 1.3538e-06
125 | 33.6023 | 34.9668 | 2 | 34.2312 | 36 | 32 | 31 | 30 | 0 | 2.2312 | 3.2312 | 4.2312 | -26 | -60.2312 | 9.4816e-07 | -27 | -61.2312 | 7.5315e-07 | -20 | -54.2312 | 3.7747e-06 | -20 | -54.2312 | 3.7747e-06
160 | 37.4616 | 39.6966 | 2 | 38.4369 | 39 | 35 | 34 | 33 | 0 | 3.4369 | 4.4369 | 5.4369 | -23 | -61.4369 | 7.1831e-07 | -24 | -62.4369 | 5.7057e-07 | -18 | -56.4369 | 2.2715e-06 | -18 | -56.4369 | 2.2715e-06
200 | 41.5646 | 39.3258 | 2 | 40.3025 | 42 | 38 | 37 | 36 | 0 | 2.3025 | 3.3025 | 4.3025 | -21 | -61.3025 | 7.4088e-07 | -22 | -62.3025 | 5.8851e-07 | -16 | -56.3025 | 2.3429e-06 | -16 | -56.3025 | 2.3429e-06
250 | 45.6341 | 41.6425 | 2 | 43.195 | 45 | 41 | 40 | 39 | 0 | 2.195 | 3.195 | 4.195 | -19 | -62.195 | 6.0325e-07 | -20 | -63.195 | 4.7918e-07 | -15 | -58.195 | 1.5153e-06 | -15 | -58.195 | 1.5153e-06
315 | 42.0877 | 40.2728 | 2 | 41.0861 | 48 | 44 | 43 | 42 | 0 | 0 | 0 | 0 | -17 | -58.0861 | 1.5538e-06 | -18 | -59.0861 | 1.2342e-06 | -14 | -55.0861 | 3.1002e-06 | -14 | -55.0861 | 3.1002e-06
400 | 41.79 | 42.1958 | 2 | 41.9882 | 51 | 47 | 46 | 45 | 0 | 0 | 0 | 0 | -15 | -56.9882 | 2.0007e-06 | -16 | -57.9882 | 1.5892e-06 | -13 | -54.9882 | 3.1709e-06 | -13 | -54.9882 | 3.1709e-06
500 | 43.5108 | 43.6663 | 2 | 43.5879 | 52 | 48 | 47 | 46 | 0 | 0 | 0 | 0 | -13 | -56.5879 | 2.1939e-06 | -14 | -57.5879 | 1.7427e-06 | -12 | -55.5879 | 2.7619e-06 | -12 | -55.5879 | 2.7619e-06
630 | 48.2343 | 49.059 | 2 | 48.6271 | 53 | 49 | 48 | 47 | 0 | 0 | 0.62711 | 1.6271 | -12 | -60.6271 | 8.6554e-07 | -13 | -61.6271 | 6.8753e-07 | -11 | -59.6271 | 1.0897e-06 | -11 | -59.6271 | 1.0897e-06
800 | 51.197 | 50.4403 | 2 | 50.8022 | 54 | 50 | 49 | 48 | 0 | 0.80219 | 1.8022 | 2.8022 | -11 | -61.8022 | 6.6036e-07 | -12 | -62.8022 | 5.2454e-07 | -9 | -59.8022 | 1.0466e-06 | -9 | -59.8022 | 1.0466e-06
1000 | 53.3473 | 52.0445 | 2 | 52.6472 | 55 | 51 | 50 | 49 | 0 | 1.6472 | 2.6472 | 3.6472 | -10 | -62.6472 | 5.436e-07 | -11 | -63.6472 | 4.3179e-07 | -8 | -60.6472 | 8.6154e-07 | -8 | -60.6472 | 8.6154e-07
1250 | 51.7295 | 50.5874 | 2 | 51.121 | 56 | 52 | 51 | 50 | 0 | 0 | 0.12103 | 1.121 | -9 | -60.121 | 9.7252e-07 | -10 | -61.121 | 7.725e-07 | -9 | -60.121 | 9.7252e-07 | -9 | -60.121 | 9.7252e-07
1600 | 52.86 | 51.4034 | 2 | 52.0709 | 56 | 52 | 51 | 50 | 0 | 0.070933 | 1.0709 | 2.0709 | -9 | -61.0709 | 7.8146e-07 | -10 | -62.0709 | 6.2074e-07 | -10 | -62.0709 | 6.2074e-07 | -10 | -62.0709 | 6.2074e-07
2000 | 52.1835 | 50.6353 | 2 | 51.3408 | 56 | 52 | 51 | 50 | 0 | 0 | 0.34076 | 1.3408 | -9 | -60.3408 | 9.2454e-07 | -10 | -61.3408 | 7.3439e-07 | -11 | -62.3408 | 5.8334e-07 | -11 | -62.3408 | 5.8334e-07
2500 | 47.5973 | 45.9607 | 2 | 46.7024 | 56 | 52 | 51 | 50 | 0 | 0 | 0 | 0 | -9 | -55.7024 | 2.6901e-06 | -10 | -56.7024 | 2.1368e-06 | -13 | -59.7024 | 1.0709e-06 | -13 | -59.7024 | 1.0709e-06
3150 | 43.3738 | 41.5786 | 2 | 42.3841 | 56 | 52 | 51 | 50 | 0 | 0 | 0 | 0 | -9 | -51.3841 | 7.2709e-06 | -10 | -52.3841 | 5.7755e-06 | -15 | -57.3841 | 1.8264e-06 | -15 | -57.3841 | 1.8264e-06
4000 | 44.5487 | 43.5048 | 2 | 43.9955 | [11 empty] | -10 | -53.9955 | 3.9852e-06 |  |  |  | -16 | -59.9955 | 1.001e-06
5000 | 49.6097 | 48.9752 | 2 | 49.2809 | [11 empty] | -10 | -59.2809 | 1.1801e-06 |  |  |  | -18 | -67.2809 | 1.8703e-07
[9 empty] | 5.6844 | 22.3704 | 31.4593 | 42.4593 | 52-5 | 47 | 46.2638 |  |  | 46.1567 |  |  | 45.4725 |  |  | 44.1797
[15 empty] | -1 |  |  | -1 |  |  | -2 |  |  | -3
DBhr. Ra>=33dbA
Escaleras
Escaleras |  |  |  |  | Valores de referencia |  |  |  | Desviaciones Desfavorables |  |  |  | Espectro Nº1 (100Hz-3150Hz) |  |  | Espectro Nº1 (50Hz-5000Hz) |  |  | Espectro Nº2 (100Hz-3150Hz) |  |  | Espectro Nº2 (50Hz-5000Hz)
|  |  | m |  | Ref | 27dB | 28dB | 29db | Ref | 27dB | 28dB | 29db | Espectro |  |  | Espectro |  |  | Espectro |  |  | Espectro
50 | 11.4887 | 19.9233 | 2 | 13.917 | [11 empty] | -41 | -54.917 | 3.2233e-06 |  |  |  | -25 | -38.917 | 0.00012832
63 | 8.352 | 30.9334 | 2 | 11.3384 | [11 empty] | -37 | -48.3384 | 1.4661e-05 |  |  |  | -23 | -34.3384 | 0.00036827
80 | 7.1281 | 15.6042 | 2 | 9.5616 | [11 empty] | -34 | -43.5616 | 4.4039e-05 |  |  |  | -21 | -30.5616 | 0.0008787
100 | 18.4656 | 22.4148 | 2 | 20.006 | 33 | 6 | 5 | 4 | 0 | 14.006 | 15.006 | 16.006 | -29 | -49.006 | 1.2572e-05 | -30 | -50.006 | 9.9863e-06 | -20 | -40.006 | 9.9863e-05 | -20 | -40.006 | 9.9863e-05
125 | 14.7372 | 22.372 | 2 | 17.0568 | 36 | 9 | 8 | 7 | 0 | 8.0568 | 9.0568 | 10.0568 | -26 | -43.0568 | 4.9468e-05 | -27 | -44.0568 | 3.9294e-05 | -20 | -37.0568 | 0.00019693 | -20 | -37.0568 | 0.00019693
160 | 15.0408 | 17.6439 | 2 | 16.1502 | 39 | 12 | 11 | 10 | 0 | 4.1502 | 5.1502 | 6.1502 | -23 | -39.1502 | 0.00012161 | -24 | -40.1502 | 9.6601e-05 | -18 | -34.1502 | 0.00038458 | -18 | -34.1502 | 0.00038458
200 | 15.0328 | 11.7905 | 2 | 13.1159 | 42 | 15 | 14 | 13 | 0 | 0 | 0 | 0.11586 | -21 | -34.1159 | 0.00038763 | -22 | -35.1159 | 0.0003079 | -16 | -29.1159 | 0.0012258 | -16 | -29.1159 | 0.0012258
250 | 17.0787 | 9.0941 | 2 | 11.4634 | 45 | 18 | 17 | 16 | 0 | 0 | 0 | 0 | -19 | -30.4634 | 0.0008988 | -20 | -31.4634 | 0.00071394 | -15 | -26.4634 | 0.0022577 | -15 | -26.4634 | 0.0022577
315 | 16.3093 | 15.9601 | 2 | 16.1312 | 48 | 21 | 20 | 19 | 0 | 0 | 0 | 0 | -17 | -33.1312 | 0.00048628 | -18 | -34.1312 | 0.00038626 | -14 | -30.1312 | 0.00097025 | -14 | -30.1312 | 0.00097025
400 | 24.4084 | 18.8154 | 2 | 20.7677 | 51 | 24 | 23 | 22 | 0 | 0 | 0 | 0 | -15 | -35.7677 | 0.00026499 | -16 | -36.7677 | 0.00021049 | -13 | -33.7677 | 0.00041998 | -13 | -33.7677 | 0.00041998
500 | 23.4694 | 20.5551 | 2 | 21.7723 | 52 | 25 | 24 | 23 | 0 | 0 | 0 | 0 | -13 | -34.7723 | 0.00033325 | -14 | -35.7723 | 0.00026471 | -12 | -33.7723 | 0.00041954 | -12 | -33.7723 | 0.00041954
630 | 23.5638 | 22.5022 | 2 | 23.0006 | 53 | 26 | 25 | 24 | 0 | 0 | 0 | 0 | -12 | -35.0006 | 0.00031618 | -13 | -36.0006 | 0.00025115 | -11 | -34.0006 | 0.00039805 | -11 | -34.0006 | 0.00039805
800 | 26.2242 | 22.6312 | 2 | 24.0662 | 54 | 27 | 26 | 25 | 0 | 0 | 0 | 0 | -11 | -35.0662 | 0.00031144 | -12 | -36.0662 | 0.00024739 | -9 | -33.0662 | 0.0004936 | -9 | -33.0662 | 0.0004936
1000 | 26.4384 | 21.8203 | 2 | 23.5424 | 55 | 28 | 27 | 26 | 0 | 0 | 0 | 0 | -10 | -33.5424 | 0.00044234 | -11 | -34.5424 | 0.00035136 | -8 | -31.5424 | 0.00070106 | -8 | -31.5424 | 0.00070106
1250 | 25.2548 | 21.9249 | 2 | 23.2782 | 56 | 29 | 28 | 27 | 0 | 0 | 0 | 0 | -9 | -32.2782 | 0.0005918 | -10 | -33.2782 | 0.00047009 | -9 | -32.2782 | 0.0005918 | -9 | -32.2782 | 0.0005918
1600 | 25.613 | 22.2081 | 2 | 23.5851 | 56 | 29 | 28 | 27 | 0 | 0 | 0 | 0 | -9 | -32.5851 | 0.00055143 | -10 | -33.5851 | 0.00043802 | -10 | -33.5851 | 0.00043802 | -10 | -33.5851 | 0.00043802
2000 | 22.065 | 20.8429 | 2 | 21.4111 | 56 | 29 | 28 | 27 | 0 | 0 | 0 | 0 | -9 | -30.4111 | 0.00090969 | -10 | -31.4111 | 0.00072259 | -11 | -32.4111 | 0.00057397 | -11 | -32.4111 | 0.00057397
2500 | 17.9796 | 18.9403 | 2 | 18.4335 | 56 | 29 | 28 | 27 | 0 | 0 | 0 | 0 | -9 | -27.4335 | 0.0018057 | -10 | -28.4335 | 0.0014343 | -13 | -31.4335 | 0.00071887 | -13 | -31.4335 | 0.00071887
3150 | 19.6662 | 16.2566 | 2 | 17.6351 | 56 | 29 | 28 | 27 | 0 | 0 | 0 | 0 | -9 | -26.6351 | 0.0021702 | -10 | -27.6351 | 0.0017238 | -15 | -32.6351 | 0.00054512 | -15 | -32.6351 | 0.00054512
4000 | 22.1878 | 17.6889 | 2 | 19.3801 | [11 empty] | -10 | -29.3801 | 0.0011534 |  |  |  | -16 | -35.3801 | 0.00028973
5000 | 22.9245 | 20.1746 | 2 | 21.3354 | [11 empty] | -10 | -31.3354 | 0.00073529 |  |  |  | -18 | -39.3354 | 0.00011654
[9 empty] | 0 | 26.2129 | 29.2129 | 32.3288 | 52-28 | 24 | 20.1532 |  |  | 20.1689 |  |  | 19.815 |  |  | 19.1305
[15 empty] | -4 |  |  | -4 |  |  | -4 |  |  | -5
DBhr. Ra>=33dBA
Cocina
Cocina |  |  |  |  | Valores de referencia |  |  |  | Desviaciones Desfavorables |  |  |  | Espectro Nº1 (100Hz-3150Hz) |  |  | Espectro Nº1 (50Hz-5000Hz) |  |  | Espectro Nº2 (100Hz-3150Hz) |  |  | Espectro Nº2 (50Hz-5000Hz)
|  |  | m |  | Ref | 14db | 15db | 16db | Ref | 14db | 15db | 16db | Espectro |  |  | Espectro |  |  | Espectro |  |  | Espectro
50 | 26.4488 | 22.4913 | 2 | 24.034 | [11 empty] | -41 | -65.034 | 3.1376e-07 |  |  |  | -25 | -49.034 | 1.2491e-05
63 | 26.1597 | 35.8063 | 2 | 28.7227 | [11 empty] | -37 | -65.7227 | 2.6775e-07 |  |  |  | -23 | -51.7227 | 6.7256e-06
80 | 25.6411 | 34.2928 | 2 | 28.096 | [11 empty] | -34 | -62.096 | 6.1716e-07 |  |  |  | -21 | -49.096 | 1.2314e-05
100 | 26.2337 | 35.8308 | 2 | 28.7918 | 33 | 19 | 18 | 17 | 0 | 9.7918 | 10.7918 | 11.7918 | -29 | -57.7918 | 1.6627e-06 | -30 | -58.7918 | 1.3207e-06 | -20 | -48.7918 | 1.3207e-05 | -20 | -48.7918 | 1.3207e-05
125 | 22.7598 | 36.897 | 2 | 25.6057 | 36 | 22 | 21 | 20 | 0 | 3.6057 | 4.6057 | 5.6057 | -26 | -51.6057 | 6.9092e-06 | -27 | -52.6057 | 5.4882e-06 | -20 | -45.6057 | 2.7506e-05 | -20 | -45.6057 | 2.7506e-05
160 | 24.8375 | 30.9879 | 2 | 26.9044 | 39 | 25 | 24 | 23 | 0 | 1.9044 | 2.9044 | 3.9044 | -23 | -49.9044 | 1.0223e-05 | -24 | -50.9044 | 8.1201e-06 | -18 | -44.9044 | 3.2327e-05 | -18 | -44.9044 | 3.2327e-05
200 | 29.6982 | 40.6716 | 2 | 32.3745 | 42 | 28 | 27 | 26 | 0 | 4.3745 | 5.3745 | 6.3745 | -21 | -53.3745 | 4.5977e-06 | -22 | -54.3745 | 3.6521e-06 | -16 | -48.3745 | 1.4539e-05 | -16 | -48.3745 | 1.4539e-05
250 | 31.122 | 39.2229 | 2 | 33.507 | 45 | 31 | 30 | 29 | 0 | 2.507 | 3.507 | 4.507 | -19 | -52.507 | 5.6143e-06 | -20 | -53.507 | 4.4596e-06 | -15 | -48.507 | 1.4102e-05 | -15 | -48.507 | 1.4102e-05
315 | 29.9299 | 33.87 | 2 | 31.4676 | 48 | 34 | 33 | 32 | 0 | 0 | 0 | 0 | -17 | -48.4676 | 1.4231e-05 | -18 | -49.4676 | 1.1304e-05 | -14 | -45.4676 | 2.8395e-05 | -14 | -45.4676 | 2.8395e-05
400 | 29.4625 | 37.2521 | 2 | 31.8045 | 51 | 37 | 36 | 35 | 0 | 0 | 0 | 0 | -15 | -46.8045 | 2.0871e-05 | -16 | -47.8045 | 1.6579e-05 | -13 | -44.8045 | 3.3079e-05 | -13 | -44.8045 | 3.3079e-05
500 | 32.5893 | 37.1035 | 2 | 34.2845 | 52 | 38 | 37 | 36 | 0 | 0 | 0 | 0 | -13 | -47.2845 | 1.8687e-05 | -14 | -48.2845 | 1.4844e-05 | -12 | -46.2845 | 2.3526e-05 | -12 | -46.2845 | 2.3526e-05
630 | 30.4455 | 40.5708 | 2 | 33.0531 | 53 | 39 | 38 | 37 | 0 | 0 | 0 | 0 | -12 | -45.0531 | 3.1238e-05 | -13 | -46.0531 | 2.4813e-05 | -11 | -44.0531 | 3.9326e-05 | -11 | -44.0531 | 3.9326e-05
800 | 33.7126 | 43.0524 | 2 | 36.2446 | 54 | 40 | 39 | 38 | 0 | 0 | 0 | 0 | -11 | -47.2446 | 1.886e-05 | -12 | -48.2446 | 1.4981e-05 | -9 | -45.2446 | 2.9891e-05 | -9 | -45.2446 | 2.9891e-05
1000 | 35.7341 | 44.0427 | 2 | 38.1465 | 55 | 41 | 40 | 39 | 0 | 0 | 0 | 0 | -10 | -48.1465 | 1.5323e-05 | -11 | -49.1465 | 1.2172e-05 | -8 | -46.1465 | 2.4286e-05 | -8 | -46.1465 | 2.4286e-05
1250 | 36.3067 | 45.3932 | 2 | 38.8116 | 56 | 42 | 41 | 40 | 0 | 0 | 0 | 0 | -9 | -47.8116 | 1.6551e-05 | -10 | -48.8116 | 1.3147e-05 | -9 | -47.8116 | 1.6551e-05 | -9 | -47.8116 | 1.6551e-05
1600 | 37.2584 | 45.8056 | 2 | 39.7007 | 56 | 42 | 41 | 40 | 0 | 0 | 0 | 0 | -9 | -48.7007 | 1.3487e-05 | -10 | -49.7007 | 1.0713e-05 | -10 | -49.7007 | 1.0713e-05 | -10 | -49.7007 | 1.0713e-05
2000 | 38.7494 | 46.5212 | 2 | 41.0888 | 56 | 42 | 41 | 40 | 0 | 0 | 0.088831 | 1.0888 | -9 | -50.0888 | 9.7975e-06 | -10 | -51.0888 | 7.7825e-06 | -11 | -52.0888 | 6.1818e-06 | -11 | -52.0888 | 6.1818e-06
2500 | 37.8551 | 46.0518 | 2 | 40.2529 | 56 | 42 | 41 | 40 | 0 | 0 | 0 | 0.25289 | -9 | -49.2529 | 1.1877e-05 | -10 | -50.2529 | 9.4343e-06 | -13 | -53.2529 | 4.7284e-06 | -13 | -53.2529 | 4.7284e-06
3150 | 35.6884 | 42.8794 | 2 | 37.9398 | 56 | 42 | 41 | 40 | 0 | 0 | 0 | 0 | -9 | -46.9398 | 2.0231e-05 | -10 | -47.9398 | 1.607e-05 | -15 | -52.9398 | 5.0818e-06 | -15 | -52.9398 | 5.0818e-06
4000 | 36.2018 | 44.5822 | 2 | 38.6233 | [11 empty] | -10 | -48.6233 | 1.373e-05 |  |  |  | -16 | -54.6233 | 3.4488e-06
5000 | 39.4591 | 47.8154 | 2 | 41.8775 | [11 empty] | -10 | -51.8775 | 6.4901e-06 |  |  |  | -18 | -59.8775 | 1.0286e-06
[9 empty] | 0 | 22.1835 | 27.2723 | 33.5252 | 52-15 | 37 | 36.5726 |  |  | 37.0708 |  |  | 34.902 |  |  | 34.4436
[15 empty] | 0 |  |  | 0 |  |  | -2 |  |  | -3
DBhr. Ra>=33dBA
Salón
[5 empty] | Valores de referencia |  |  |  | Desviaciones Desfavorables |  |  |  | Espectro Nº1 (100Hz-3150Hz) |  |  | Espectro Nº1 (50Hz-5000Hz) |  |  | Espectro Nº2 (100Hz-3150Hz) |  |  | Espectro Nº2 (50Hz-5000Hz)
|  |  | m |  | Ref | 10dB | 11dB | 12db | Ref | 10dB | 11dB | 12db | Espectro |  |  | Espectro |  |  | Espectro |  |  | Espectro
50 | 29.0386 | 26.0823 | 2 | 27.3136 | [11 empty] | -41 | -68.3136 | 1.4745e-07 |  |  |  | -25 | -52.3136 | 5.87e-06
63 | 35.5179 | 28.8385 | 2 | 31.0037 | [11 empty] | -37 | -68.0037 | 1.5835e-07 |  |  |  | -23 | -54.0037 | 3.9777e-06
80 | 29.4718 | 26.7147 | 2 | 27.878 | [11 empty] | -34 | -61.878 | 6.4893e-07 |  |  |  | -21 | -48.878 | 1.2948e-05
100 | 33.0976 | 35.4133 | 2 | 34.1029 | 33 | 23 | 22 | 21 | 1.1029 | 11.1029 | 12.1029 | 13.1029 | -29 | -63.1029 | 4.8945e-07 | -30 | -64.1029 | 3.8879e-07 | -20 | -54.1029 | 3.8879e-06 | -20 | -54.1029 | 3.8879e-06
125 | 26.2949 | 34.8543 | 2 | 28.7387 | 36 | 26 | 25 | 24 | 0 | 2.7387 | 3.7387 | 4.7387 | -26 | -54.7387 | 3.3584e-06 | -27 | -55.7387 | 2.6677e-06 | -20 | -48.7387 | 1.337e-05 | -20 | -48.7387 | 1.337e-05
160 | 30.0785 | 36.8124 | 2 | 32.2533 | 39 | 29 | 28 | 27 | 0 | 3.2533 | 4.2533 | 5.2533 | -23 | -55.2533 | 2.9831e-06 | -24 | -56.2533 | 2.3696e-06 | -18 | -50.2533 | 9.4334e-06 | -18 | -50.2533 | 9.4334e-06
200 | 36.4887 | 34.5511 | 2 | 35.4127 | 42 | 32 | 31 | 30 | 0 | 3.4127 | 4.4127 | 5.4127 | -21 | -56.4127 | 2.2842e-06 | -22 | -57.4127 | 1.8144e-06 | -16 | -51.4127 | 7.2232e-06 | -16 | -51.4127 | 7.2232e-06
250 | 36.974 | 32.2697 | 2 | 34.0138 | 45 | 35 | 34 | 33 | 0 | 0 | 0.013763 | 1.0138 | -19 | -53.0138 | 4.996e-06 | -20 | -54.0138 | 3.9685e-06 | -15 | -49.0138 | 1.2549e-05 | -15 | -49.0138 | 1.2549e-05
315 | 31.2228 | 34.1696 | 2 | 32.4509 | 48 | 38 | 37 | 36 | 0 | 0 | 0 | 0 | -17 | -49.4509 | 1.1348e-05 | -18 | -50.4509 | 9.0138e-06 | -14 | -46.4509 | 2.2642e-05 | -14 | -46.4509 | 2.2642e-05
400 | 36.3046 | 34.6092 | 2 | 35.3747 | 51 | 41 | 40 | 39 | 0 | 0 | 0 | 0 | -15 | -50.3747 | 9.1735e-06 | -16 | -51.3747 | 7.2867e-06 | -13 | -48.3747 | 1.4539e-05 | -13 | -48.3747 | 1.4539e-05
500 | 34.1291 | 34.6478 | 2 | 34.3807 | 52 | 42 | 41 | 40 | 0 | 0 | 0 | 0 | -13 | -47.3807 | 1.8278e-05 | -14 | -48.3807 | 1.4519e-05 | -12 | -46.3807 | 2.3011e-05 | -12 | -46.3807 | 2.3011e-05
630 | 35.5798 | 36.7833 | 2 | 36.14 | 53 | 43 | 42 | 41 | 0 | 0 | 0 | 0 | -12 | -48.14 | 1.5346e-05 | -13 | -49.14 | 1.219e-05 | -11 | -47.14 | 1.932e-05 | -11 | -47.14 | 1.932e-05
800 | 37.7599 | 38.0315 | 2 | 37.8936 | 54 | 44 | 43 | 42 | 0 | 0 | 0 | 0 | -11 | -48.8936 | 1.2902e-05 | -12 | -49.8936 | 1.0248e-05 | -9 | -46.8936 | 2.0448e-05 | -9 | -46.8936 | 2.0448e-05
1000 | 40.7149 | 40.3817 | 2 | 40.5451 | 55 | 45 | 44 | 43 | 0 | 0 | 0 | 0 | -10 | -50.5451 | 8.8205e-06 | -11 | -51.5451 | 7.0063e-06 | -8 | -48.5451 | 1.3979e-05 | -8 | -48.5451 | 1.3979e-05
1250 | 42.7803 | 43.0562 | 2 | 42.9161 | 56 | 46 | 45 | 44 | 0 | 0 | 0 | 0 | -9 | -51.9161 | 6.4327e-06 | -10 | -52.9161 | 5.1097e-06 | -9 | -51.9161 | 6.4327e-06 | -9 | -51.9161 | 6.4327e-06
1600 | 43.7168 | 43.8909 | 2 | 43.803 | 56 | 46 | 45 | 44 | 0 | 0 | 0 | 0 | -9 | -52.803 | 5.2444e-06 | -10 | -53.803 | 4.1658e-06 | -10 | -53.803 | 4.1658e-06 | -10 | -53.803 | 4.1658e-06
2000 | 45.6769 | 46.0491 | 2 | 45.859 | 56 | 46 | 45 | 44 | 0 | 0 | 0.85902 | 1.859 | -9 | -54.859 | 3.2666e-06 | -10 | -55.859 | 2.5948e-06 | -11 | -56.859 | 2.0611e-06 | -11 | -56.859 | 2.0611e-06
2500 | 44.2605 | 46.6186 | 2 | 45.2814 | 56 | 46 | 45 | 44 | 0 | 0 | 0.28139 | 1.2814 | -9 | -54.2814 | 3.7313e-06 | -10 | -55.2814 | 2.9639e-06 | -13 | -58.2814 | 1.4855e-06 | -13 | -58.2814 | 1.4855e-06
3150 | 40.7988 | 44.6685 | 2 | 42.3162 | 56 | 46 | 45 | 44 | 0 | 0 | 0 | 0 | -9 | -51.3162 | 7.3855e-06 | -10 | -52.3162 | 5.8665e-06 | -15 | -57.3162 | 1.8552e-06 | -15 | -57.3162 | 1.8552e-06
4000 | 44.7649 | 46.1099 | 2 | 45.3855 | [11 empty] | -10 | -55.3855 | 2.8937e-06 |  |  |  | -16 | -61.3855 | 7.2685e-07
5000 | 47.6828 | 48.8992 | 2 | 48.2486 | [11 empty] | -10 | -58.2486 | 1.4967e-06 |  |  |  | -18 | -66.2486 | 2.3722e-07
[9 empty] | 1.1029 | 20.5076 | 25.6618 | 32.6618 | 52-11 | 41 | 39.354 |  |  | 40.1091 |  |  | 37.535 |  |  | 36.9862
[15 empty] | -2 |  |  | -1 |  |  | -3 |  |  | -4
DBhr. Ra>=33dBA
Habitación Inferior
[5 empty] | Valores de referencia |  |  |  | Desviaciones Desfavorables |  |  |  | Espectro Nº1 (100Hz-3150Hz) |  |  | Espectro Nº1 (50Hz-5000Hz) |  |  | Espectro Nº2 (100Hz-3150Hz) |  |  | Espectro Nº2 (50Hz-5000Hz)
|  |  | m |  | Ref | (+8dB) | (+9dB) | (+10dB) | Ref | (+8dB) | (+9dB) | (+10dB) | Espectro |  |  | Espectro |  |  | Espectro |  |  | Espectro
50 | 39.6654 | 40.6844 | 2 | 40.1451 | [11 empty] | -41 | -81.1451 | 7.6823e-09 |  |  |  | -25 | -65.1451 | 3.0584e-07
63 | 53.9862 | 45.3042 | 2 | 47.7628 | [11 empty] | -37 | -84.7628 | 3.3398e-09 |  |  |  | -23 | -70.7628 | 8.3892e-08
80 | 45.7196 | 43.0875 | 2 | 44.2072 | [11 empty] | -34 | -78.2072 | 1.5111e-08 |  |  |  | -21 | -65.2072 | 3.015e-07
100 | 48.7406 | 35.9352 | 2 | 38.7236 | 33 | 41 | 42 | 43 | 5.7236 | 0 | 0 | 0 | -29 | -67.7236 | 1.689e-07 | -30 | -68.7236 | 1.3416e-07 | -20 | -58.7236 | 1.3416e-06 | -20 | -58.7236 | 1.3416e-06
125 | 45.8468 | 40.0678 | 2 | 42.0596 | 36 | 44 | 45 | 46 | 6.0596 | 0 | 0 | 0 | -26 | -68.0596 | 1.5633e-07 | -27 | -69.0596 | 1.2418e-07 | -20 | -62.0596 | 6.2235e-07 | -20 | -62.0596 | 6.2235e-07
160 | 49.6782 | 49.5405 | 2 | 49.6088 | 39 | 47 | 48 | 49 | 10.6088 | 2.6088 | 1.6088 | 0.60876 | -23 | -72.6088 | 5.4843e-08 | -24 | -73.6088 | 4.3564e-08 | -18 | -67.6088 | 1.7343e-07 | -18 | -67.6088 | 1.7343e-07
200 | 55.7245 | 51.1086 | 2 | 52.8301 | 42 | 50 | 51 | 52 | 10.8301 | 2.8301 | 1.8301 | 0.83015 | -21 | -73.8301 | 4.1399e-08 | -22 | -74.8301 | 3.2884e-08 | -16 | -68.8301 | 1.3091e-07 | -16 | -68.8301 | 1.3091e-07
250 | 57.6719 | 55.8084 | 2 | 56.6409 | 45 | 53 | 54 | 55 | 11.6409 | 3.6409 | 2.6409 | 1.6409 | -19 | -75.6409 | 2.7284e-08 | -20 | -76.6409 | 2.1672e-08 | -15 | -71.6409 | 6.8534e-08 | -15 | -71.6409 | 6.8534e-08
315 | 57.0136 | 53.8819 | 2 | 55.1714 | 48 | 56 | 57 | 58 | 7.1714 | 0 | 0 | 0 | -17 | -72.1714 | 6.0654e-08 | -18 | -73.1714 | 4.818e-08 | -14 | -69.1714 | 1.2102e-07 | -14 | -69.1714 | 1.2102e-07
400 | 58.7366 | 57.1503 | 2 | 57.8714 | 51 | 59 | 60 | 61 | 6.8714 | 0 | 0 | 0 | -15 | -72.8714 | 5.1624e-08 | -16 | -73.8714 | 4.1007e-08 | -13 | -70.8714 | 8.1819e-08 | -13 | -70.8714 | 8.1819e-08
500 | 59.6181 | 58.7603 | 2 | 59.1681 | 52 | 60 | 61 | 62 | 7.1681 | 0 | 0 | 0 | -13 | -72.1681 | 6.0701e-08 | -14 | -73.1681 | 4.8216e-08 | -12 | -71.1681 | 7.6418e-08 | -12 | -71.1681 | 7.6418e-08
630 | 63.7898 | 62.0468 | 2 | 62.8314 | 53 | 61 | 62 | 63 | 9.8314 | 1.8314 | 0.83142 | 0 | -12 | -74.8314 | 3.2874e-08 | -13 | -75.8314 | 2.6113e-08 | -11 | -73.8314 | 4.1386e-08 | -11 | -73.8314 | 4.1386e-08
800 | 67.7247 | 67.2445 | 2 | 67.478 | 54 | 62 | 63 | 64 | 13.478 | 5.478 | 4.478 | 3.478 | -11 | -78.478 | 1.4197e-08 | -12 | -79.478 | 1.1277e-08 | -9 | -76.478 | 2.2501e-08 | -9 | -76.478 | 2.2501e-08
1000 | 67.4314 | 67.0683 | 2 | 67.246 | 55 | 63 | 64 | 65 | 12.246 | 4.246 | 3.246 | 2.246 | -10 | -77.246 | 1.8854e-08 | -11 | -78.246 | 1.4976e-08 | -8 | -75.246 | 2.9881e-08 | -8 | -75.246 | 2.9881e-08
1250 | 68.8636 | 69.1647 | 2 | 69.0115 | 56 | 64 | 65 | 66 | 13.0115 | 5.0115 | 4.0115 | 3.0115 | -9 | -78.0115 | 1.5807e-08 | -10 | -79.0115 | 1.2556e-08 | -9 | -78.0115 | 1.5807e-08 | -9 | -78.0115 | 1.5807e-08
1600 | 69.2603 | 68.0957 | 2 | 68.639 | 56 | 64 | 65 | 66 | 12.639 | 4.639 | 3.639 | 2.639 | -9 | -77.639 | 1.7222e-08 | -10 | -78.639 | 1.368e-08 | -10 | -78.639 | 1.368e-08 | -10 | -78.639 | 1.368e-08
2000 | 69.8787 | 68.1717 | 2 | 68.9419 | 56 | 64 | 65 | 66 | 12.9419 | 4.9419 | 3.9419 | 2.9419 | -9 | -77.9419 | 1.6062e-08 | -10 | -78.9419 | 1.2759e-08 | -11 | -79.9419 | 1.0135e-08 | -11 | -79.9419 | 1.0135e-08
2500 | 68.2679 | 68.3187 | 2 | 68.2932 | 56 | 64 | 65 | 66 | 12.2932 | 4.2932 | 3.2932 | 2.2932 | -9 | -77.2932 | 1.865e-08 | -10 | -78.2932 | 1.4814e-08 | -13 | -81.2932 | 7.4248e-09 | -13 | -81.2932 | 7.4248e-09
3150 | 64.0597 | 64.425 | 2 | 64.2385 | 56 | 64 | 65 | 66 | 8.2385 | 0.23851 | 0 | 0 | -9 | -73.2385 | 4.744e-08 | -10 | -74.2385 | 3.7683e-08 | -15 | -79.2385 | 1.1917e-08 | -15 | -79.2385 | 1.1917e-08
4000 | 64.1584 | 64.1311 | 2 | 64.1447 | [11 empty] | -10 | -74.1447 | 3.8506e-08 |  |  |  | -16 | -80.1447 | 9.6723e-09
5000 | 64.1102 | 62.7679 | 2 | 63.3874 | [11 empty] | -10 | -73.3874 | 4.5841e-08 |  |  |  | -18 | -81.3874 | 7.2654e-09
[9 empty] | 160.7535 | 39.7594 | 29.5209 | 19.6895 | 52+9 | 61 | 60.9537 |  |  | 61.2598 |  |  | 55.577 |  |  | 54.5879
[15 empty] | 0 |  |  | 0 |  |  | -5 |  |  | -6
Dnt>=45dBA
𝑅′
𝑅_1^′
𝑅_2^′
𝑅_1^′
𝑅_2^′
-
𝐿_𝑖1-𝑅′
10^((𝐿_𝑖1 "−" 𝑅′)/10)
-
𝐿_𝑖2-𝑅′
10^((𝐿_𝑖2 "−" 𝑅′)/10)
-
𝐿_𝑖1-𝑅′
10^((𝐿_𝑖2 "−" 𝑅′)/10)
-
𝐿_𝑖2-𝑅′
𝑅_𝑤^′ (〖𝐶;𝐶〗_𝑡𝑟;𝐶_(50−5000);𝐶_(𝑡𝑟,50−5000) )=47(−1;−2;−1;−3)𝑑𝐵
𝑅_(𝑤,𝐴,1(50−5𝑘))^′=𝑅_𝑤^′+𝐶_(50−5000)=47+(−1)=46 𝑑𝐵
𝑅_(𝑤,𝐴,2(50−5𝑘))^′=𝑅_𝑤^′+𝐶_(𝑡𝑟, 50−5000)=47+(−3)=44 𝑑𝐵
𝑅_(𝑤,𝐴,1)^′=𝑅_𝑤^′+𝐶=47+(−1)=46 𝑑𝐵
𝑅_(𝑤,𝐴,2)^′=𝑅_𝑤^′+𝐶_𝑡𝑟=47+(−2)=45 𝑑𝐵
𝑅′
𝑅′
𝑅′
𝑅′
𝑅_𝑤^′ (〖𝐶;𝐶〗_𝑡𝑟;𝐶_(50−5000);𝐶_(𝑡𝑟,50−5000) )=24(−4;−4;−4;−5)𝑑𝐵
𝑅_(𝑤,𝐴,1(50−5𝑘))^′=𝑅_𝑤^′+𝐶_(50−5000)=24+(−4)=20 𝑑𝐵
𝑅_(𝑤,𝐴,2(50−5𝑘))^′=𝑅_𝑤^′+𝐶_(𝑡𝑟, 50−5000)=24+(−5)=19 𝑑𝐵
𝑅_(𝑤,𝐴,1)^′=𝑅_𝑤^′+𝐶=24+(−4)=20 𝑑𝐵
𝑅_(𝑤,𝐴,2)^′=𝑅_𝑤^′+𝐶_𝑡𝑟=24+(−4)=20 𝑑𝐵
𝑅_𝑤^′ (〖𝐶;𝐶〗_𝑡𝑟;𝐶_(50−5000);𝐶_(𝑡𝑟,50−5000) )=37(0;−2;0;−3)𝑑𝐵
𝑅_(𝑤,𝐴,1(50−5𝑘))^′=𝑅_𝑤^′+𝐶_(50−5000)=37+(0)=37 𝑑𝐵
𝑅_(𝑤,𝐴,2(50−5𝑘))^′=𝑅_𝑤^′+𝐶_(𝑡𝑟, 50−5000)=37+(−3)=34 𝑑𝐵
𝑅_(𝑤,𝐴,1)^′=𝑅_𝑤^′+𝐶=37+(0)=37 𝑑𝐵
𝑅_(𝑤,𝐴,2)^′=𝑅_𝑤^′+𝐶_𝑡𝑟=37+(−2)=35 𝑑𝐵
𝑅_𝑤^′ (〖𝐶;𝐶〗_𝑡𝑟;𝐶_(50−5000);𝐶_(𝑡𝑟,50−5000) )=41(−2;−4;−1;−4)𝑑𝐵
𝑅_(𝑤,𝐴,1(50−5𝑘))^′=𝑅_𝑤^′+𝐶_(50−5000)=41+(−1)=40 𝑑𝐵
𝑅_(𝑤,𝐴,2(50−5𝑘))^′=𝑅_𝑤^′+𝐶_(𝑡𝑟, 50−5000)=41+(−4)=37 𝑑𝐵
𝑅_(𝑤,𝐴,1)^′=𝑅_𝑤^′+𝐶=41+(−2)=39 𝑑𝐵
𝑅_(𝑤,𝐴,2)^′=𝑅_𝑤^′+𝐶_𝑡𝑟=41+(−4)=37 𝑑𝐵
𝑅_𝑤^′ (〖𝐶;𝐶〗_𝑡𝑟;𝐶_(50−5000);𝐶_(𝑡𝑟,50−5000) )=61(0;−6;0;−7)𝑑𝐵
𝑅_(𝑤,𝐴,1(50−5𝑘))^′=𝑅_𝑤^′+𝐶_(50−5000)=61+0=61 𝑑𝐵
𝑅_(𝑤,𝐴,2(50−5𝑘))^′=𝑅_𝑤^′+𝐶_(𝑡𝑟, 50−5000)=61+(−7)=54 𝑑𝐵
𝑅_(𝑤,𝐴,1)^′=𝑅_𝑤^′+𝐶=61+0=61 𝑑𝐵
𝑅_(𝑤,𝐴,2)^′=𝑅_𝑤^′+𝐶_𝑡𝑟=61+(−6)=55 𝑑𝐵
10^((𝐿_𝑖1 "−" 𝑅′)/10)
𝑅_1^′
𝑅_2^′
𝑅_1^′
𝑅_2^′
𝑅_1^′
𝑅_2^′
𝐹𝑟𝑒𝑐 (𝐻𝑧)
𝐹𝑟𝑒𝑐 (𝐻𝑧)
𝐹𝑟𝑒𝑐 (𝐻𝑧)
𝐹𝑟𝑒𝑐 (𝐻𝑧)
𝐹𝑟𝑒𝑐 (𝐻𝑧)
-
𝐿_𝑖1-𝑅′
10^((𝐿_𝑖1 "−" 𝑅′)/10)
-
𝐿_𝑖2-𝑅′
10^((𝐿_𝑖2 "−" 𝑅′)/10)
-
𝐿_𝑖1-𝑅′
10^((𝐿_𝑖2 "−" 𝑅′)/10)
-
𝐿_𝑖2-𝑅′
10^((𝐿_𝑖1 "−" 𝑅′)/10)
-
𝐿_𝑖1-𝑅′
10^((𝐿_𝑖1 "−" 𝑅′)/10)
-
𝐿_𝑖2-𝑅′
10^((𝐿_𝑖2 "−" 𝑅′)/10)
-
𝐿_𝑖1-𝑅′
10^((𝐿_𝑖2 "−" 𝑅′)/10)
-
𝐿_𝑖2-𝑅′
10^((𝐿_𝑖1 "−" 𝑅′)/10)
-
𝐿_𝑖1-𝑅′
10^((𝐿_𝑖1 "−" 𝑅′)/10)
-
𝐿_𝑖2-𝑅′
10^((𝐿_𝑖2 "−" 𝑅′)/10)
-
𝐿_𝑖1-𝑅′
10^((𝐿_𝑖2 "−" 𝑅′)/10)
-
𝐿_𝑖2-𝑅′
10^((𝐿_𝑖1 "−" 𝑅′)/10)
-
𝐿_𝑖1-𝑅′
10^((𝐿_𝑖1 "−" 𝑅′)/10)
-
𝐿_𝑖2-𝑅′
10^((𝐿_𝑖2 "−" 𝑅′)/10)
-
𝐿_𝑖1-𝑅′
10^((𝐿_𝑖2 "−" 𝑅′)/10)
-
𝐿_𝑖2-𝑅′
10^((𝐿_𝑖1 "−" 𝑅′)/10)

## 5º Alta Frec (Dnt)
Habitación Superior
Habitación Superior |  |  |  |  | Valores de referencia |  |  |  | Desviaciones Desfavorables |  |  |  | Espectro Nº1 (100Hz-3150Hz) |  |  | Espectro Nº1 (50Hz-5000Hz) |  |  | Espectro Nº2 (100Hz-3150Hz) |  |  | Espectro Nº2 (50Hz-5000Hz)
[5 empty] | Ref | 5db | 6db | 7db | Ref | 5db | 6db | 7db | Espectro |  |  | Espectro |  |  | Espectro |  |  | Espectro
50 | 25.2008 | 28.3284 | 2 | 26.4889 | [11 empty] | -41 | -67.4889 | 1.7828e-07 |  |  |  | -25 | -51.4889 | 7.0975e-06
63 | 37.6784 | 43.4331 | 2 | 39.6651 | [11 empty] | -37 | -76.6651 | 2.1552e-08 |  |  |  | -23 | -62.6651 | 5.4137e-07
80 | 31.2009 | 44.0359 | 2 | 33.9908 | [11 empty] | -34 | -67.9908 | 1.5883e-07 |  |  |  | -21 | -54.9908 | 3.169e-06
100 | 35.1998 | 44.3838 | 2 | 37.7153 | 33 | 28 | 27 | 26 | 4.7153 | 9.7153 | 10.7153 | 11.7153 | -29 | -66.7153 | 2.1304e-07 | -30 | -67.7153 | 1.6923e-07 | -20 | -57.7153 | 1.6923e-06 | -20 | -57.7153 | 1.6923e-06
125 | 32.6332 | 33.9977 | 2 | 33.2621 | 36 | 31 | 30 | 29 | 0 | 2.2621 | 3.2621 | 4.2621 | -26 | -59.2621 | 1.1852e-06 | -27 | -60.2621 | 9.4143e-07 | -20 | -53.2621 | 4.7184e-06 | -20 | -53.2621 | 4.7184e-06
160 | 36.4925 | 38.7275 | 2 | 37.4678 | 39 | 34 | 33 | 32 | 0 | 3.4678 | 4.4678 | 5.4678 | -23 | -60.4678 | 8.9789e-07 | -24 | -61.4678 | 7.1322e-07 | -18 | -55.4678 | 2.8394e-06 | -18 | -55.4678 | 2.8394e-06
200 | 40.5955 | 38.3567 | 2 | 39.3334 | 42 | 37 | 36 | 35 | 0 | 2.3334 | 3.3334 | 4.3334 | -21 | -60.3334 | 9.2611e-07 | -22 | -61.3334 | 7.3563e-07 | -16 | -55.3334 | 2.9286e-06 | -16 | -55.3334 | 2.9286e-06
250 | 44.665 | 40.6734 | 2 | 42.2259 | 45 | 40 | 39 | 38 | 0 | 2.2259 | 3.2259 | 4.2259 | -19 | -61.2259 | 7.5407e-07 | -20 | -62.2259 | 5.9898e-07 | -15 | -57.2259 | 1.8941e-06 | -15 | -57.2259 | 1.8941e-06
315 | 41.1186 | 39.3037 | 2 | 40.117 | 48 | 43 | 42 | 41 | 0 | 0 | 0 | 0 | -17 | -57.117 | 1.9422e-06 | -18 | -58.117 | 1.5427e-06 | -14 | -54.117 | 3.8752e-06 | -14 | -54.117 | 3.8752e-06
400 | 40.8209 | 41.2267 | 2 | 41.0191 | 51 | 46 | 45 | 44 | 0 | 0 | 0 | 0 | -15 | -56.0191 | 2.5009e-06 | -16 | -57.0191 | 1.9865e-06 | -13 | -54.0191 | 3.9636e-06 | -13 | -54.0191 | 3.9636e-06
500 | 42.5417 | 42.6972 | 2 | 42.6188 | 52 | 47 | 46 | 45 | 0 | 0 | 0 | 0 | -13 | -55.6188 | 2.7424e-06 | -14 | -56.6188 | 2.1783e-06 | -12 | -54.6188 | 3.4524e-06 | -12 | -54.6188 | 3.4524e-06
630 | 47.2652 | 48.0899 | 2 | 47.658 | 53 | 48 | 47 | 46 | 0 | 0 | 0.65801 | 1.658 | -12 | -59.658 | 1.0819e-06 | -13 | -60.658 | 8.5941e-07 | -11 | -58.658 | 1.3621e-06 | -11 | -58.658 | 1.3621e-06
800 | 50.2279 | 49.4712 | 2 | 49.8331 | 54 | 49 | 48 | 47 | 0 | 0.83309 | 1.8331 | 2.8331 | -11 | -60.8331 | 8.2545e-07 | -12 | -61.8331 | 6.5568e-07 | -9 | -58.8331 | 1.3083e-06 | -9 | -58.8331 | 1.3083e-06
1000 | 52.3782 | 51.0754 | 2 | 51.6781 | 55 | 50 | 49 | 48 | 0 | 1.6781 | 2.6781 | 3.6781 | -10 | -61.6781 | 6.795e-07 | -11 | -62.6781 | 5.3974e-07 | -8 | -59.6781 | 1.0769e-06 | -8 | -59.6781 | 1.0769e-06
1250 | 50.7604 | 49.6183 | 2 | 50.1519 | 56 | 51 | 50 | 49 | 0 | 0 | 0.15193 | 1.1519 | -9 | -59.1519 | 1.2156e-06 | -10 | -60.1519 | 9.6562e-07 | -9 | -59.1519 | 1.2156e-06 | -9 | -59.1519 | 1.2156e-06
1600 | 51.8909 | 50.4343 | 2 | 51.1018 | 56 | 51 | 50 | 49 | 0 | 0.10183 | 1.1018 | 2.1018 | -9 | -60.1018 | 9.7682e-07 | -10 | -61.1018 | 7.7592e-07 | -10 | -61.1018 | 7.7592e-07 | -10 | -61.1018 | 7.7592e-07
2000 | 51.2144 | 49.6662 | 2 | 50.3717 | 56 | 51 | 50 | 49 | 0 | 0 | 0.37166 | 1.3717 | -9 | -59.3717 | 1.1557e-06 | -10 | -60.3717 | 9.1798e-07 | -11 | -61.3717 | 7.2918e-07 | -11 | -61.3717 | 7.2918e-07
2500 | 46.6282 | 44.9916 | 2 | 45.7333 | 56 | 51 | 50 | 49 | 0 | 0 | 0 | 0 | -9 | -54.7333 | 3.3626e-06 | -10 | -55.7333 | 2.671e-06 | -13 | -58.7333 | 1.3387e-06 | -13 | -58.7333 | 1.3387e-06
3150 | 42.4047 | 40.6095 | 2 | 41.415 | 56 | 51 | 50 | 49 | 0 | 0 | 0 | 0 | -9 | -50.415 | 9.0886e-06 | -10 | -51.415 | 7.2194e-06 | -15 | -56.415 | 2.283e-06 | -15 | -56.415 | 2.283e-06
4000 | 43.5796 | 42.5357 | 2 | 43.0264 | [11 empty] | -10 | -53.0264 | 4.9815e-06 |  |  |  | -16 | -59.0264 | 1.2513e-06
5000 | 48.6406 | 48.0061 | 2 | 48.3118 | [11 empty] | -10 | -58.3118 | 1.4751e-06 |  |  |  | -18 | -66.3118 | 2.3379e-07
[9 empty] | 4.7153 | 22.6176 | 31.7992 | 42.7992 | 52-6 | 46 | 45.2947 |  |  | 45.1876 |  |  | 44.5034 |  |  | 43.2106
[15 empty] | -1 |  |  | -1 |  |  | -1 |  |  | -3
DBhr. Ra>=33dbA
Escaleras
Escaleras |  |  |  |  | Valores de referencia |  |  |  | Desviaciones Desfavorables |  |  |  | Espectro Nº1 (100Hz-3150Hz) |  |  | Espectro Nº1 (50Hz-5000Hz) |  |  | Espectro Nº2 (100Hz-3150Hz) |  |  | Espectro Nº2 (50Hz-5000Hz)
[5 empty] | Ref | 26dB | 27dB | 28db | Ref | 26dB | 27dB | 28db | Espectro |  |  | Espectro |  |  | Espectro |  |  | Espectro
50 | 13.0723 | 21.5069 | 2 | 15.5006 | [11 empty] | -41 | -56.5006 | 2.2384e-06 |  |  |  | -25 | -40.5006 | 8.9112e-05
63 | 9.9356 | 32.5171 | 2 | 12.922 | [11 empty] | -37 | -49.922 | 1.0181e-05 |  |  |  | -23 | -35.922 | 0.00025574
80 | 8.7117 | 17.1878 | 2 | 11.1452 | [11 empty] | -34 | -45.1452 | 3.0583e-05 |  |  |  | -21 | -32.1452 | 0.00061021
100 | 20.0492 | 23.9985 | 2 | 21.5896 | 33 | 7 | 6 | 5 | 0 | 14.5896 | 15.5896 | 16.5896 | -29 | -50.5896 | 8.7306e-06 | -30 | -51.5896 | 6.9349e-06 | -20 | -41.5896 | 6.9349e-05 | -20 | -41.5896 | 6.9349e-05
125 | 16.3208 | 23.9556 | 2 | 18.6404 | 36 | 10 | 9 | 8 | 0 | 8.6404 | 9.6404 | 10.6404 | -26 | -44.6404 | 3.4353e-05 | -27 | -45.6404 | 2.7287e-05 | -20 | -38.6404 | 0.00013676 | -20 | -38.6404 | 0.00013676
160 | 16.6244 | 19.2275 | 2 | 17.7338 | 39 | 13 | 12 | 11 | 0 | 4.7338 | 5.7338 | 6.7338 | -23 | -40.7338 | 8.4454e-05 | -24 | -41.7338 | 6.7084e-05 | -18 | -35.7338 | 0.00026707 | -18 | -35.7338 | 0.00026707
200 | 16.6165 | 13.3741 | 2 | 14.6995 | 42 | 16 | 15 | 14 | 0 | 0 | 0 | 0.69948 | -21 | -35.6995 | 0.00026919 | -22 | -36.6995 | 0.00021382 | -16 | -30.6995 | 0.00085124 | -16 | -30.6995 | 0.00085124
250 | 18.6623 | 10.6777 | 2 | 13.047 | 45 | 19 | 18 | 17 | 0 | 0 | 0 | 0 | -19 | -32.047 | 0.00062417 | -20 | -33.047 | 0.00049579 | -15 | -28.047 | 0.0015678 | -15 | -28.047 | 0.0015678
315 | 17.8929 | 17.5437 | 2 | 17.7148 | 48 | 22 | 21 | 20 | 0 | 0 | 0 | 0 | -17 | -34.7148 | 0.00033769 | -18 | -35.7148 | 0.00026824 | -14 | -31.7148 | 0.00067378 | -14 | -31.7148 | 0.00067378
400 | 25.9921 | 20.3991 | 2 | 22.3513 | 51 | 25 | 24 | 23 | 0 | 0 | 0 | 0 | -15 | -37.3513 | 0.00018402 | -16 | -38.3513 | 0.00014617 | -13 | -35.3513 | 0.00029166 | -13 | -35.3513 | 0.00029166
500 | 25.053 | 22.1388 | 2 | 23.3559 | 52 | 26 | 25 | 24 | 0 | 0 | 0 | 0 | -13 | -36.3559 | 0.00023142 | -14 | -37.3559 | 0.00018383 | -12 | -35.3559 | 0.00029135 | -12 | -35.3559 | 0.00029135
630 | 25.1474 | 24.0858 | 2 | 24.5843 | 53 | 27 | 26 | 25 | 0 | 0 | 0 | 0 | -12 | -36.5843 | 0.00021957 | -13 | -37.5843 | 0.00017441 | -11 | -35.5843 | 0.00027642 | -11 | -35.5843 | 0.00027642
800 | 27.8078 | 24.2148 | 2 | 25.6498 | 54 | 28 | 27 | 26 | 0 | 0 | 0 | 0 | -11 | -36.6498 | 0.00021628 | -12 | -37.6498 | 0.0001718 | -9 | -34.6498 | 0.00034278 | -9 | -34.6498 | 0.00034278
1000 | 28.022 | 23.4039 | 2 | 25.126 | 55 | 29 | 28 | 27 | 0 | 0 | 0 | 0 | -10 | -35.126 | 0.00030718 | -11 | -36.126 | 0.000244 | -8 | -33.126 | 0.00048685 | -8 | -33.126 | 0.00048685
1250 | 26.8384 | 23.5085 | 2 | 24.8619 | 56 | 30 | 29 | 28 | 0 | 0 | 0 | 0 | -9 | -33.8619 | 0.00041097 | -10 | -34.8619 | 0.00032645 | -9 | -33.8619 | 0.00041097 | -9 | -33.8619 | 0.00041097
1600 | 27.1966 | 23.7917 | 2 | 25.1687 | 56 | 30 | 29 | 28 | 0 | 0 | 0 | 0 | -9 | -34.1687 | 0.00038294 | -10 | -35.1687 | 0.00030418 | -10 | -35.1687 | 0.00030418 | -10 | -35.1687 | 0.00030418
2000 | 23.6486 | 22.4265 | 2 | 22.9947 | 56 | 30 | 29 | 28 | 0 | 0 | 0 | 0 | -9 | -31.9947 | 0.00063173 | -10 | -32.9947 | 0.0005018 | -11 | -33.9947 | 0.00039859 | -11 | -33.9947 | 0.00039859
2500 | 19.5632 | 20.524 | 2 | 20.0171 | 56 | 30 | 29 | 28 | 0 | 0 | 0 | 0 | -9 | -29.0171 | 0.001254 | -10 | -30.0171 | 0.00099607 | -13 | -33.0171 | 0.00049922 | -13 | -33.0171 | 0.00049922
3150 | 21.2499 | 17.8403 | 2 | 19.2187 | 56 | 30 | 29 | 28 | 0 | 0 | 0 | 0 | -9 | -28.2187 | 0.0015071 | -10 | -29.2187 | 0.0011971 | -15 | -34.2187 | 0.00037855 | -15 | -34.2187 | 0.00037855
4000 | 23.7714 | 19.2725 | 2 | 20.9637 | [11 empty] | -10 | -30.9637 | 0.00080099 |  |  |  | -16 | -36.9637 | 0.0002012
5000 | 24.5081 | 21.7582 | 2 | 22.919 | [11 empty] | -10 | -32.919 | 0.00051062 |  |  |  | -18 | -40.919 | 8.0927e-05
[9 empty] | 0 | 27.9638 | 30.9638 | 34.6633 | 52-27 | 25 | 21.7368 |  |  | 21.7525 |  |  | 21.3987 |  |  | 20.7141
[15 empty] | -3 |  |  | -3 |  |  | -4 |  |  | -4
DBhr. Ra>=33dBA
Cocina
Cocina |  |  |  |  | Valores de referencia |  |  |  | Desviaciones Desfavorables |  |  |  | Espectro Nº1 (100Hz-3150Hz) |  |  | Espectro Nº1 (50Hz-5000Hz) |  |  | Espectro Nº2 (100Hz-3150Hz) |  |  | Espectro Nº2 (50Hz-5000Hz)
[5 empty] | Ref | 17db | 18db | 19db | Ref | 17db | 18db | 19db | Espectro |  |  | Espectro |  |  | Espectro |  |  | Espectro
50 | 24.6809 | 20.7234 | 2 | 22.2662 | [11 empty] | -41 | -63.2662 | 4.7139e-07 |  |  |  | -25 | -47.2662 | 1.8767e-05
63 | 24.3918 | 34.0384 | 2 | 26.9548 | [11 empty] | -37 | -63.9548 | 4.0227e-07 |  |  |  | -23 | -49.9548 | 1.0105e-05
80 | 23.8732 | 32.5249 | 2 | 26.3282 | [11 empty] | -34 | -60.3282 | 9.2722e-07 |  |  |  | -21 | -47.3282 | 1.8501e-05
100 | 24.4658 | 34.063 | 2 | 27.024 | 33 | 17 | 16 | 15 | 0 | 10.024 | 11.024 | 12.024 | -29 | -56.024 | 2.4981e-06 | -30 | -57.024 | 1.9843e-06 | -20 | -47.024 | 1.9843e-05 | -20 | -47.024 | 1.9843e-05
125 | 20.9919 | 35.1291 | 2 | 23.8378 | 36 | 20 | 19 | 18 | 0 | 3.8378 | 4.8378 | 5.8378 | -26 | -49.8378 | 1.038e-05 | -27 | -50.8378 | 8.2455e-06 | -20 | -43.8378 | 4.1325e-05 | -20 | -43.8378 | 4.1325e-05
160 | 23.0697 | 29.22 | 2 | 25.1365 | 39 | 23 | 22 | 21 | 0 | 2.1365 | 3.1365 | 4.1365 | -23 | -48.1365 | 1.5359e-05 | -24 | -49.1365 | 1.22e-05 | -18 | -43.1365 | 4.8568e-05 | -18 | -43.1365 | 4.8568e-05
200 | 27.9303 | 38.9038 | 2 | 30.6067 | 42 | 26 | 25 | 24 | 0 | 4.6067 | 5.6067 | 6.6067 | -21 | -51.6067 | 6.9077e-06 | -22 | -52.6067 | 5.487e-06 | -16 | -46.6067 | 2.1844e-05 | -16 | -46.6067 | 2.1844e-05
250 | 29.3541 | 37.455 | 2 | 31.7392 | 45 | 29 | 28 | 27 | 0 | 2.7392 | 3.7392 | 4.7392 | -19 | -50.7392 | 8.4349e-06 | -20 | -51.7392 | 6.7001e-06 | -15 | -46.7392 | 2.1188e-05 | -15 | -46.7392 | 2.1188e-05
315 | 28.162 | 32.1021 | 2 | 29.6998 | 48 | 32 | 31 | 30 | 0 | 0 | 0 | 0 | -17 | -46.6998 | 2.1381e-05 | -18 | -47.6998 | 1.6983e-05 | -14 | -43.6998 | 4.266e-05 | -14 | -43.6998 | 4.266e-05
400 | 27.6947 | 35.4843 | 2 | 30.0366 | 51 | 35 | 34 | 33 | 0 | 0 | 0 | 0 | -15 | -45.0366 | 3.1357e-05 | -16 | -46.0366 | 2.4908e-05 | -13 | -43.0366 | 4.9698e-05 | -13 | -43.0366 | 4.9698e-05
500 | 30.8214 | 35.3356 | 2 | 32.5166 | 52 | 36 | 35 | 34 | 0 | 0 | 0 | 0 | -13 | -45.5166 | 2.8076e-05 | -14 | -46.5166 | 2.2302e-05 | -12 | -44.5166 | 3.5346e-05 | -12 | -44.5166 | 3.5346e-05
630 | 28.6777 | 38.803 | 2 | 31.2853 | 53 | 37 | 36 | 35 | 0 | 0 | 0 | 0 | -12 | -43.2853 | 4.6932e-05 | -13 | -44.2853 | 3.728e-05 | -11 | -42.2853 | 5.9084e-05 | -11 | -42.2853 | 5.9084e-05
800 | 31.9447 | 41.2845 | 2 | 34.4768 | 54 | 38 | 37 | 36 | 0 | 0 | 0 | 0 | -11 | -45.4768 | 2.8335e-05 | -12 | -46.4768 | 2.2507e-05 | -9 | -43.4768 | 4.4908e-05 | -9 | -43.4768 | 4.4908e-05
1000 | 33.9663 | 42.2748 | 2 | 36.3786 | 55 | 39 | 38 | 37 | 0 | 0 | 0 | 0 | -10 | -46.3786 | 2.3022e-05 | -11 | -47.3786 | 1.8287e-05 | -8 | -44.3786 | 3.6487e-05 | -8 | -44.3786 | 3.6487e-05
1250 | 34.5389 | 43.6253 | 2 | 37.0438 | 56 | 40 | 39 | 38 | 0 | 0 | 0 | 0 | -9 | -46.0438 | 2.4867e-05 | -10 | -47.0438 | 1.9753e-05 | -9 | -46.0438 | 2.4867e-05 | -9 | -46.0438 | 2.4867e-05
1600 | 35.4905 | 44.0377 | 2 | 37.9328 | 56 | 40 | 39 | 38 | 0 | 0 | 0 | 0 | -9 | -46.9328 | 2.0264e-05 | -10 | -47.9328 | 1.6096e-05 | -10 | -47.9328 | 1.6096e-05 | -10 | -47.9328 | 1.6096e-05
2000 | 36.9815 | 44.7533 | 2 | 39.321 | 56 | 40 | 39 | 38 | 0 | 0 | 0.32096 | 1.321 | -9 | -48.321 | 1.472e-05 | -10 | -49.321 | 1.1692e-05 | -11 | -50.321 | 9.2876e-06 | -11 | -50.321 | 9.2876e-06
2500 | 36.0873 | 44.2839 | 2 | 38.485 | 56 | 40 | 39 | 38 | 0 | 0 | 0 | 0.48502 | -9 | -47.485 | 1.7844e-05 | -10 | -48.485 | 1.4174e-05 | -13 | -51.485 | 7.1039e-06 | -13 | -51.485 | 7.1039e-06
3150 | 33.9205 | 41.1115 | 2 | 36.1719 | 56 | 40 | 39 | 38 | 0 | 0 | 0 | 0 | -9 | -45.1719 | 3.0395e-05 | -10 | -46.1719 | 2.4144e-05 | -15 | -51.1719 | 7.6349e-06 | -15 | -51.1719 | 7.6349e-06
4000 | 34.434 | 42.8144 | 2 | 36.8555 | [11 empty] | -10 | -46.8555 | 2.0628e-05 |  |  |  | -16 | -52.8555 | 5.1815e-06
5000 | 37.6912 | 46.0475 | 2 | 40.1096 | [11 empty] | -10 | -50.1096 | 9.7507e-06 |  |  |  | -18 | -58.1096 | 1.5454e-06
[9 empty] | 0 | 23.3442 | 28.6651 | 35.1502 | 52-17 | 35 | 34.8047 |  |  | 35.3029 |  |  | 33.1342 |  |  | 32.6758
[15 empty] | 0 |  |  | 0 |  |  | -2 |  |  | -2
DBhr. Ra>=33dBA
Salón
Salón |  |  |  |  | Valores de referencia |  |  |  | Desviaciones Desfavorables |  |  |  | Espectro Nº1 (100Hz-3150Hz) |  |  | Espectro Nº1 (50Hz-5000Hz) |  |  | Espectro Nº2 (100Hz-3150Hz) |  |  | Espectro Nº2 (50Hz-5000Hz)
[5 empty] | Ref | 12dB | 13dB | 14db | Ref | 12dB | 13dB | 14db | Espectro |  |  | Espectro |  |  | Espectro |  |  | Espectro
50 | 27.2707 | 24.3144 | 2 | 25.5457 | [11 empty] | -41 | -66.5457 | 2.2153e-07 |  |  |  | -25 | -50.5457 | 8.8191e-06
63 | 33.75 | 27.0707 | 2 | 29.2359 | [11 empty] | -37 | -66.2359 | 2.3791e-07 |  |  |  | -23 | -52.2359 | 5.976e-06
80 | 27.7039 | 24.9469 | 2 | 26.1102 | [11 empty] | -34 | -60.1102 | 9.7495e-07 |  |  |  | -21 | -47.1102 | 1.9453e-05
100 | 31.3297 | 33.6454 | 2 | 32.335 | 33 | 21 | 20 | 19 | 0 | 11.335 | 12.335 | 13.335 | -29 | -61.335 | 7.3536e-07 | -30 | -62.335 | 5.8412e-07 | -20 | -52.335 | 5.8412e-06 | -20 | -52.335 | 5.8412e-06
125 | 24.5271 | 33.0865 | 2 | 26.9708 | 36 | 24 | 23 | 22 | 0 | 2.9708 | 3.9708 | 4.9708 | -26 | -52.9708 | 5.0456e-06 | -27 | -53.9708 | 4.0079e-06 | -20 | -46.9708 | 2.0087e-05 | -20 | -46.9708 | 2.0087e-05
160 | 28.3107 | 35.0446 | 2 | 30.4855 | 39 | 27 | 26 | 25 | 0 | 3.4855 | 4.4855 | 5.4855 | -23 | -53.4855 | 4.4818e-06 | -24 | -54.4855 | 3.56e-06 | -18 | -48.4855 | 1.4173e-05 | -18 | -48.4855 | 1.4173e-05
200 | 34.7208 | 32.7832 | 2 | 33.6449 | 42 | 30 | 29 | 28 | 0 | 3.6449 | 4.6449 | 5.6449 | -21 | -54.6449 | 3.4317e-06 | -22 | -55.6449 | 2.7259e-06 | -16 | -49.6449 | 1.0852e-05 | -16 | -49.6449 | 1.0852e-05
250 | 35.2061 | 30.5018 | 2 | 32.2459 | 45 | 33 | 32 | 31 | 0 | 0 | 0.2459 | 1.2459 | -19 | -51.2459 | 7.506e-06 | -20 | -52.2459 | 5.9623e-06 | -15 | -47.2459 | 1.8854e-05 | -15 | -47.2459 | 1.8854e-05
315 | 29.455 | 32.4018 | 2 | 30.6831 | 48 | 36 | 35 | 34 | 0 | 0 | 0 | 0 | -17 | -47.6831 | 1.7049e-05 | -18 | -48.6831 | 1.3542e-05 | -14 | -44.6831 | 3.4017e-05 | -14 | -44.6831 | 3.4017e-05
400 | 34.5368 | 32.8413 | 2 | 33.6068 | 51 | 39 | 38 | 37 | 0 | 0 | 0 | 0 | -15 | -48.6068 | 1.3782e-05 | -16 | -49.6068 | 1.0948e-05 | -13 | -46.6068 | 2.1843e-05 | -13 | -46.6068 | 2.1843e-05
500 | 32.3612 | 32.88 | 2 | 32.6129 | 52 | 40 | 39 | 38 | 0 | 0 | 0 | 0 | -13 | -45.6129 | 2.7461e-05 | -14 | -46.6129 | 2.1813e-05 | -12 | -44.6129 | 3.4571e-05 | -12 | -44.6129 | 3.4571e-05
630 | 33.8119 | 35.0154 | 2 | 34.3721 | 53 | 41 | 40 | 39 | 0 | 0 | 0 | 0 | -12 | -46.3721 | 2.3056e-05 | -13 | -47.3721 | 1.8314e-05 | -11 | -45.3721 | 2.9026e-05 | -11 | -45.3721 | 2.9026e-05
800 | 35.992 | 36.2636 | 2 | 36.1257 | 54 | 42 | 41 | 40 | 0 | 0 | 0 | 0 | -11 | -47.1257 | 1.9383e-05 | -12 | -48.1257 | 1.5397e-05 | -9 | -45.1257 | 3.0721e-05 | -9 | -45.1257 | 3.0721e-05
1000 | 38.947 | 38.6138 | 2 | 38.7772 | 55 | 43 | 42 | 41 | 0 | 0 | 0 | 0 | -10 | -48.7772 | 1.3252e-05 | -11 | -49.7772 | 1.0526e-05 | -8 | -46.7772 | 2.1003e-05 | -8 | -46.7772 | 2.1003e-05
1250 | 41.0124 | 41.2883 | 2 | 41.1482 | 56 | 44 | 43 | 42 | 0 | 0 | 0 | 0 | -9 | -50.1482 | 9.6645e-06 | -10 | -51.1482 | 7.6768e-06 | -9 | -50.1482 | 9.6645e-06 | -9 | -50.1482 | 9.6645e-06
1600 | 41.949 | 42.1231 | 2 | 42.0351 | 56 | 44 | 43 | 42 | 0 | 0 | 0 | 0.035134 | -9 | -51.0351 | 7.8793e-06 | -10 | -52.0351 | 6.2587e-06 | -10 | -52.0351 | 6.2587e-06 | -10 | -52.0351 | 6.2587e-06
2000 | 43.9091 | 44.2812 | 2 | 44.0912 | 56 | 44 | 43 | 42 | 0 | 0.091156 | 1.0912 | 2.0912 | -9 | -53.0912 | 4.9078e-06 | -10 | -54.0912 | 3.8984e-06 | -11 | -55.0912 | 3.0966e-06 | -11 | -55.0912 | 3.0966e-06
2500 | 42.4926 | 44.8507 | 2 | 43.5135 | 56 | 44 | 43 | 42 | 0 | 0 | 0.51353 | 1.5135 | -9 | -52.5135 | 5.6059e-06 | -10 | -53.5135 | 4.4529e-06 | -13 | -56.5135 | 2.2318e-06 | -13 | -56.5135 | 2.2318e-06
3150 | 39.0309 | 42.9006 | 2 | 40.5483 | 56 | 44 | 43 | 42 | 0 | 0 | 0 | 0 | -9 | -49.5483 | 1.1096e-05 | -10 | -50.5483 | 8.8139e-06 | -15 | -55.5483 | 2.7872e-06 | -15 | -55.5483 | 2.7872e-06
4000 | 42.997 | 44.342 | 2 | 43.6177 | [11 empty] | -10 | -53.6177 | 4.3474e-06 |  |  |  | -16 | -59.6177 | 1.092e-06
5000 | 45.9149 | 47.1313 | 2 | 46.4807 | [11 empty] | -10 | -56.4807 | 2.2487e-06 |  |  |  | -18 | -64.4807 | 3.5639e-07
[9 empty] | 0 | 21.5273 | 27.2867 | 34.3219 | 52-13 | 39 | 37.5861 |  |  | 38.3413 |  |  | 35.7671 |  |  | 35.2183
[15 empty] | -1 |  |  | -1 |  |  | -3 |  |  | -4
DBhr. Ra>=33dBA
Habitación Inferior
Habitación Inferior |  |  |  |  | Valores de referencia |  |  |  | Desviaciones Desfavorables |  |  |  | Espectro Nº1 (100Hz-3150Hz) |  |  | Espectro Nº1 (50Hz-5000Hz) |  |  | Espectro Nº2 (100Hz-3150Hz) |  |  | Espectro Nº2 (50Hz-5000Hz)
[5 empty] | Ref | (+7dB) | (+8dB) | (+9dB) | Ref | (+7dB) | (+8dB) | (+9dB) | Espectro |  |  | Espectro |  |  | Espectro |  |  | Espectro
50 | 38.6963 | 39.7153 | 2 | 39.176 | [11 empty] | -41 | -80.176 | 9.6029e-09 |  |  |  | -25 | -64.176 | 3.823e-07
63 | 53.0171 | 44.3351 | 2 | 46.7937 | [11 empty] | -37 | -83.7937 | 4.1747e-09 |  |  |  | -23 | -69.7937 | 1.0486e-07
80 | 44.7505 | 42.1184 | 2 | 43.2381 | [11 empty] | -34 | -77.2381 | 1.8888e-08 |  |  |  | -21 | -64.2381 | 3.7687e-07
100 | 47.7715 | 34.9661 | 2 | 37.7545 | 33 | 40 | 41 | 42 | 4.7545 | 0 | 0 | 0 | -29 | -66.7545 | 2.1113e-07 | -30 | -67.7545 | 1.677e-07 | -20 | -57.7545 | 1.677e-06 | -20 | -57.7545 | 1.677e-06
125 | 44.8777 | 39.0987 | 2 | 41.0905 | 36 | 43 | 44 | 45 | 5.0905 | 0 | 0 | 0 | -26 | -67.0905 | 1.9541e-07 | -27 | -68.0905 | 1.5522e-07 | -20 | -61.0905 | 7.7794e-07 | -20 | -61.0905 | 7.7794e-07
160 | 48.7091 | 48.5714 | 2 | 48.6397 | 39 | 46 | 47 | 48 | 9.6397 | 2.6397 | 1.6397 | 0.63966 | -23 | -71.6397 | 6.8554e-08 | -24 | -72.6397 | 5.4455e-08 | -18 | -66.6397 | 2.1679e-07 | -18 | -66.6397 | 2.1679e-07
200 | 54.7554 | 50.1395 | 2 | 51.861 | 42 | 49 | 50 | 51 | 9.861 | 2.861 | 1.861 | 0.86105 | -21 | -72.861 | 5.1748e-08 | -22 | -73.861 | 4.1105e-08 | -16 | -67.861 | 1.6364e-07 | -16 | -67.861 | 1.6364e-07
250 | 56.7028 | 54.8393 | 2 | 55.6718 | 45 | 52 | 53 | 54 | 10.6718 | 3.6718 | 2.6718 | 1.6718 | -19 | -74.6718 | 3.4105e-08 | -20 | -75.6718 | 2.709e-08 | -15 | -70.6718 | 8.5667e-08 | -15 | -70.6718 | 8.5667e-08
315 | 56.0445 | 52.9128 | 2 | 54.2023 | 48 | 55 | 56 | 57 | 6.2023 | 0 | 0 | 0 | -17 | -71.2023 | 7.5818e-08 | -18 | -72.2023 | 6.0224e-08 | -14 | -68.2023 | 1.5128e-07 | -14 | -68.2023 | 1.5128e-07
400 | 57.7675 | 56.1812 | 2 | 56.9023 | 51 | 58 | 59 | 60 | 5.9023 | 0 | 0 | 0 | -15 | -71.9023 | 6.4531e-08 | -16 | -72.9023 | 5.1258e-08 | -13 | -69.9023 | 1.0227e-07 | -13 | -69.9023 | 1.0227e-07
500 | 58.649 | 57.7912 | 2 | 58.199 | 52 | 59 | 60 | 61 | 6.199 | 0 | 0 | 0 | -13 | -71.199 | 7.5876e-08 | -14 | -72.199 | 6.0271e-08 | -12 | -70.199 | 9.5522e-08 | -12 | -70.199 | 9.5522e-08
630 | 62.8207 | 61.0777 | 2 | 61.8623 | 53 | 60 | 61 | 62 | 8.8623 | 1.8623 | 0.86232 | 0 | -12 | -73.8623 | 4.1093e-08 | -13 | -74.8623 | 3.2641e-08 | -11 | -72.8623 | 5.1733e-08 | -11 | -72.8623 | 5.1733e-08
800 | 66.7556 | 66.2754 | 2 | 66.5089 | 54 | 61 | 62 | 63 | 12.5089 | 5.5089 | 4.5089 | 3.5089 | -11 | -77.5089 | 1.7747e-08 | -12 | -78.5089 | 1.4097e-08 | -9 | -75.5089 | 2.8126e-08 | -9 | -75.5089 | 2.8126e-08
1000 | 66.4623 | 66.0992 | 2 | 66.2769 | 55 | 62 | 63 | 64 | 11.2769 | 4.2769 | 3.2769 | 2.2769 | -10 | -76.2769 | 2.3567e-08 | -11 | -77.2769 | 1.872e-08 | -8 | -74.2769 | 3.7351e-08 | -8 | -74.2769 | 3.7351e-08
1250 | 67.8945 | 68.1956 | 2 | 68.0424 | 56 | 63 | 64 | 65 | 12.0424 | 5.0424 | 4.0424 | 3.0424 | -9 | -77.0424 | 1.9759e-08 | -10 | -78.0424 | 1.5695e-08 | -9 | -77.0424 | 1.9759e-08 | -9 | -77.0424 | 1.9759e-08
1600 | 68.2912 | 67.1266 | 2 | 67.6699 | 56 | 63 | 64 | 65 | 11.6699 | 4.6699 | 3.6699 | 2.6699 | -9 | -76.6699 | 2.1528e-08 | -10 | -77.6699 | 1.71e-08 | -10 | -77.6699 | 1.71e-08 | -10 | -77.6699 | 1.71e-08
2000 | 68.9096 | 67.2026 | 2 | 67.9728 | 56 | 63 | 64 | 65 | 11.9728 | 4.9728 | 3.9728 | 2.9728 | -9 | -76.9728 | 2.0078e-08 | -10 | -77.9728 | 1.5949e-08 | -11 | -78.9728 | 1.2668e-08 | -11 | -78.9728 | 1.2668e-08
2500 | 67.2988 | 67.3496 | 2 | 67.3241 | 56 | 63 | 64 | 65 | 11.3241 | 4.3241 | 3.3241 | 2.3241 | -9 | -76.3241 | 2.3313e-08 | -10 | -77.3241 | 1.8518e-08 | -13 | -80.3241 | 9.2809e-09 | -13 | -80.3241 | 9.2809e-09
3150 | 63.0906 | 63.4559 | 2 | 63.2694 | 56 | 63 | 64 | 65 | 7.2694 | 0.26941 | 0 | 0 | -9 | -72.2694 | 5.9301e-08 | -10 | -73.2694 | 4.7104e-08 | -15 | -78.2694 | 1.4896e-08 | -15 | -78.2694 | 1.4896e-08
4000 | 63.1893 | 63.162 | 2 | 63.1756 | [11 empty] | -10 | -73.1756 | 4.8133e-08 |  |  |  | -16 | -79.1756 | 1.209e-08
5000 | 63.1411 | 61.7988 | 2 | 62.4183 | [11 empty] | -10 | -72.4183 | 5.7302e-08 |  |  |  | -18 | -80.4183 | 9.0817e-09
[9 empty] | 145.2479 | 40.0993 | 29.8299 | 19.9676 | 52+8 | 60 | 59.9846 |  |  | 60.2907 |  |  | 54.6079 |  |  | 53.6188
[15 empty] | 0 |  |  | 0 |  |  | -5 |  |  | -6
Dnt>=45dBA
𝐷_𝑛𝑇
𝐷_(𝑛𝑇,1)
-
𝐿_𝑖1-𝐷_𝑛𝑇
10^((𝐿_𝑖1 "-" 𝐷_𝑛𝑇)/10)
-
𝐿_𝑖2-𝐷_𝑛𝑇
10^((𝐿_𝑖2 "−" 𝐷_𝑛𝑇)/10)
-
𝐿_𝑖1-𝐷_𝑛𝑇
10^((𝐿_𝑖2 "−" 𝐷_𝑛𝑇)/10)
-
𝐿_𝑖2-𝐷_𝑛𝑇
𝐷_(𝑛𝑇,𝑤) (〖𝐶;𝐶〗_𝑡𝑟;𝐶_(50−5000);𝐶_(𝑡𝑟,50−5000) )=46(−1;−2;−1;−3)𝑑𝐵
𝐷_(𝑛𝑇, 𝐴, 1(50−5000))=𝐷_(𝑛𝑇, 𝑤)+𝐶_(50−5000)=46+(−1)=45 𝑑𝐵
𝐷_(𝑛𝑇, 𝐴, 2 (50−5000))=𝐷_(𝑛𝑇, 𝑤)+𝐶_(𝑡𝑟, 50−5000)=46+(−3)=43 𝑑𝐵
𝐷_(𝑛𝑇, 𝐴, 1)=𝐷_(𝑛𝑇, 𝑤)+𝐶=46+(−1)=45 𝑑𝐵
𝐷_(𝑛𝑇, 𝐴, 2)=𝐷_(𝑛𝑇, 𝑤)+𝐶_𝑡𝑟=46+(−2)=44 𝑑𝐵
-
𝐿_𝑖1-𝐷_𝑛𝑇
-
𝐿_𝑖2-𝐷_𝑛𝑇
10^((𝐿_𝑖2 "−" 𝐷_𝑛𝑇)/10)
-
𝐿_𝑖1-𝐷_𝑛𝑇
10^((𝐿_𝑖2 "−" 𝐷_𝑛𝑇)/10)
-
𝐿_𝑖2-𝐷_𝑛𝑇
𝐷_(𝑛𝑇,𝑤) (〖𝐶;𝐶〗_𝑡𝑟;𝐶_(50−5000);𝐶_(𝑡𝑟,50−5000) )=25(−3;−4;−3;−4)𝑑𝐵
𝐷_(𝑛𝑇, 𝐴, 1(50−5000))=𝐷_(𝑛𝑇, 𝑤)+𝐶_(50−5000)=25+(−3)=22 𝑑𝐵
𝐷_(𝑛𝑇, 𝐴, 2 (50−5000))=𝐷_(𝑛𝑇, 𝑤)+𝐶_(𝑡𝑟, 50−5000)=26+(−4)=21 𝑑𝐵
𝐷_(𝑛𝑇, 𝐴, 1)=𝐷_(𝑛𝑇, 𝑤)+𝐶=25+(−3)=22 𝑑𝐵
𝐷_(𝑛𝑇, 𝐴, 2)=𝐷_(𝑛𝑇, 𝑤)+𝐶_𝑡𝑟=25+(−4)=21𝑑𝐵
-
𝐿_𝑖1-𝐷_𝑛𝑇
-
𝐿_𝑖2-𝐷_𝑛𝑇
10^((𝐿_𝑖2 "−" 𝐷_𝑛𝑇)/10)
-
𝐿_𝑖1-𝐷_𝑛𝑇
10^((𝐿_𝑖2 "−" 𝐷_𝑛𝑇)/10)
-
𝐿_𝑖2-𝐷_𝑛𝑇^′
𝐷_(𝑛𝑇,𝑤) (〖𝐶;𝐶〗_𝑡𝑟;𝐶_(50−5000);𝐶_(𝑡𝑟,50−5000) )=35(0;−2;0;−3)𝑑𝐵
𝐷_(𝑛𝑇, 𝐴, 1(50−5000))=𝐷_(𝑛𝑇, 𝑤)+𝐶_(50−5000)=35+(0)=35 𝑑𝐵
𝐷_(𝑛𝑇, 𝐴, 2 (50−5000))=𝐷_(𝑛𝑇, 𝑤)+𝐶_(𝑡𝑟, 50−5000)=35+(−3)=32 𝑑𝐵
𝐷_(𝑛𝑇, 𝐴, 1)=𝐷_(𝑛𝑇, 𝑤)+𝐶=35+(0)=35 𝑑𝐵
𝐷_(𝑛𝑇, 𝐴, 2)=𝐷_(𝑛𝑇, 𝑤)+𝐶_𝑡𝑟=35+(−2)=33 𝑑𝐵
-
𝐿_𝑖1-𝐷_𝑛𝑇
-
𝐿_𝑖2-𝐷_𝑛𝑇
10^((𝐿_𝑖2 "−" 𝐷_𝑛𝑇)/10)
-
𝐿_𝑖1-𝐷_𝑛𝑇
10^((𝐿_𝑖2 "−" 𝐷_𝑛𝑇)/10)
-
𝐿_𝑖2-𝐷_𝑛𝑇
𝐷_(𝑛𝑇,𝑤) (〖𝐶;𝐶〗_𝑡𝑟;𝐶_(50−5000);𝐶_(𝑡𝑟,50−5000) )=39(−1;−3;−1;−4)𝑑𝐵
𝐷_(𝑛𝑇, 𝐴, 1(50−5000))=𝐷_(𝑛𝑇, 𝑤)+𝐶_(50−5000)=39+(−1)=38 𝑑𝐵
𝐷_(𝑛𝑇, 𝐴, 2 (50−5000))=𝐷_(𝑛𝑇, 𝑤)+𝐶_(𝑡𝑟, 50−5000)=39+(−4)=35 𝑑𝐵
𝐷_(𝑛𝑇, 𝐴, 1)=𝐷_(𝑛𝑇, 𝑤)+𝐶=39+(−1)=38 𝑑𝐵
𝐷_(𝑛𝑇, 𝐴, 2)=𝐷_(𝑛𝑇, 𝑤)+𝐶_𝑡𝑟=39+(−3)=36 𝑑𝐵
-
𝐿_𝑖1-𝐷_𝑛𝑇
10^((𝐿_𝑖1 "−" 𝐷_𝑛𝑇)/10)
-
𝐿_𝑖2-𝐷_𝑛𝑇
10^((𝐿_𝑖2 "−" 𝐷_𝑛𝑇)/10)
-
𝐿_𝑖1-𝐷_𝑛𝑇
10^((𝐿_𝑖1 "−" 𝐷_𝑛𝑇)/10)
10^((𝐿_𝑖2 "−" 𝐷_𝑛𝑇)/10)
-
𝐿_𝑖2-𝐷_𝑛𝑇
𝐷_(𝑛𝑇,𝑤) (〖𝐶;𝐶〗_𝑡𝑟;𝐶_(50−5000);𝐶_(𝑡𝑟,50−5000) )=59(0;−6;0;−7)𝑑𝐵
𝐷_(𝑛𝑇, 𝐴, 1(50−5000))=𝐷_(𝑛𝑇, 𝑤)+𝐶_(50−5000)=60+0=60 𝑑𝐵
𝐷_(𝑛𝑇, 𝐴, 2 (50−5000))=𝐷_(𝑛𝑇, 𝑤)+𝐶_(𝑡𝑟, 50−5000)=60+(−7)=53 𝑑𝐵
𝐷_(𝑛𝑇, 𝐴, 1)=𝐷_(𝑛𝑇, 𝑤)+𝐶=60+0=60 𝑑𝐵
𝐷_(𝑛𝑇, 𝐴, 2)=𝐷_(𝑛𝑇, 𝑤)+𝐶_𝑡𝑟=60+(−6)=54 𝑑𝐵
10^((𝐿_𝑖1 "−" 𝐷_𝑛𝑇)/10)
10^((𝐿_𝑖1 "−" 𝐷_𝑛𝑇)/10)
10^((𝐿_𝑖1 "−" 𝐷_𝑛𝑇)/10)
10^((𝐿_𝑖1 "−" 𝐷_𝑛𝑇)/10)
10^((𝐿_𝑖1 "−" 𝐷_𝑛𝑇)/10)
10^((𝐿_𝑖1 "−" 𝐷_𝑛𝑇)/10)
10^((𝐿_𝑖1 "−" 𝐷_𝑛𝑇)/10)
𝐷_(𝑛𝑇,2)
𝐹𝑟𝑒𝑐 (𝐻𝑧)
𝑚
𝐷_𝑛𝑇
𝐷_(𝑛𝑇,1)
𝐷_(𝑛𝑇,2)
𝐹𝑟𝑒𝑐 (𝐻𝑧)
𝑚
𝐷_𝑛𝑇
𝐷_(𝑛𝑇,1)
𝐷_(𝑛𝑇,2)
𝐹𝑟𝑒𝑐 (𝐻𝑧)
𝑚
𝐷_𝑛𝑇
𝐷_(𝑛𝑇,1)
𝐷_(𝑛𝑇,2)
𝐹𝑟𝑒𝑐 (𝐻𝑧)
𝑚
𝐷_𝑛𝑇
𝐷_(𝑛𝑇,1)
𝐷_(𝑛𝑇,2)
𝐹𝑟𝑒𝑐 (𝐻𝑧)
𝑚

## Guía Baja Frec
Norma UNE ES ISO 16283-1:2015
Acústica - Medición in situ del aislamiento acústico en los edificios y en los elementos de construcción. Parte 1: Aislamiento a ruido aéreo
Apartado 7.3.4 Altavoz único funcionando en más de una posición
| Datos externos | Se mide el nivel de presión acústica tanto en el recinto fuente como en el recinto receptor para la primera posición del altavoz.
1º | 7.8.1 | Se calcula el nivel de presión acústica promediado energéticamente tanto en el recinto fuente como en el recinto receptor de acuerdo con el apartado 7.8
2º | 9.2 | Se realiza cualquier corrección para el ruido de fondo de acuerdo con el apartado 9.2.
3º | 3.12 (1) y 3.13 (2) | se calcula la diferencia de nivel normalizada haciendo uso de la fórmula (1) y de la fórmula (2) o del índice de reducción acústica aparente utilizando la fórmula (1) y la fórmula (4)
| En cada pestaña | Se repite este proceso para la(s) otra(s) posición(es) de altavoz.
4º | 7.3.4 (6) | Se calcula la diferencia de nivel normalizada haciendo uso de la fórmula (6) o del índice de reducción acústica aparente haciendo uso de la fórmula (7)

## 1º Baja Frec
| Habitación Superior | [6 empty] | Habitación Superior
| POSICIÓN 1 | [6 empty] | POSICIÓN 2
| FR (Hz) | Lesq1 (dB) | Lesq2 (dB) | Lesq3 (dB) | Lesq4 (dB) | L1 (dB) | L1,LF (dB) | FR (Hz) | Lesq1 (dB) | Lesq2 (dB) | Lesq3 (dB) | Lesq4 (dB) | L2 (dB) | L2, LF (dB)
1.699 | 50 | 62.246 | 66.764 | 64.015 | 64.334 | 61.0477 | 63.8575 | 50 | 58.215 | 63.123 | 60.064 | 62.823 | 57.8193 | 60.365
1.7993 | 63 | 61.598 | 64.849 | 55.376 | 57.78 | 50.8855 | 60.4132 | 63 | 49.427 | 71.7076 | 42.884 | 43.859 | 41.7463 | 66.9452
1.9031 | 80 | 64.325 | 64.51 | 68.628 | 70.742 | 59.9849 | 66.6452 | 80 | 50.901 | 67.6314 | 54.478 | 56.165 | 48.4472 | 62.9637
| Escaleras | [6 empty] | Escaleras
| POSICIÓN 1 | [6 empty] | POSICIÓN 2
| FR (Hz) | Lesq1 (dB) | Lesq2 (dB) | Lesq3 (dB) | Lesq4 (dB) | L1 (dB) | L1,LF (dB) | FR (Hz) | Lesq1 (dB) | Lesq2 (dB) | Lesq3 (dB) | Lesq4 (dB) | L2 (dB) | L2,LF (dB)
| 50 | 73.837 | 78.269 | 74.858 | 75.744 | 72.641 | 75.3936 | 50 | 73.693 | 76.707 | 74.662 | 75.072 | 71.0116 | 73.8078
| 63 | 76.168 | 76.52 | 76.983 | 77.357 | 71.9146 | 74.5481 | 63 | 69.144 | 67.448 | 69.062 | 70.048 | 65.0926 | 67.4225
| 80 | 85.449 | 81.213 | 87.046 | 93.169 | 84.9419 | 89.54 | 80 | 75.409 | 82.012 | 76.34 | 85.123 | 76.9076 | 81.4967
| Cocina | [6 empty] | Cocina
| POSICIÓN 1 | [6 empty] | POSICIÓN 2
| FR (Hz) | Lesq1 (dB) | Lesq2 (dB) | Lesq3 (dB) | Lesq4 (dB) | L1 (dB) | L1,LF (dB) | FR (Hz) | Lesq1 (dB) | Lesq2 (dB) | Lesq3 (dB) | Lesq4 (dB) | L2 (dB) | L2,LF (dB)
| 50 | 63.577 | 71.221 | 65.706 | 65.734 | 62.1854 | 67.418 | 50 | 62.84 | 70.128 | 63.437 | 64.243 | 68.9604 | 69.3854
| 63 | 65.285 | 69.781 | 60.977 | 61.341 | 63.8145 | 66.7888 | 63 | 67.72 | 70.457 | 61.262 | 64.443 | 54.515 | 65.9015
| 80 | 63.2 | 71.474 | 70.444 | 69.607 | 68.7824 | 69.8753 | 80 | 65.705 | 66.784 | 67.311 | 69.407 | 58.4226 | 65.2783
| Salón | [6 empty] | Salón
| POSICIÓN 1 | [6 empty] | POSICIÓN 2
| FR (Hz) | Lesq1 (dB) | Lesq2 (dB) | Lesq3 (dB) | Lesq4 (dB) | L1 (dB) | L1,LF (dB) | FR (Hz) | Lesq1 (dB) | Lesq2 (dB) | Lesq3 (dB) | Lesq4 (dB) | L2 (dB) | L2,LF (dB)
| 50 | 61.043 | 65.49 | 64.261 | 67.336 | 67.1803 | 62.1854 | 50 | 57.423 | 61.836 | 60.539 | 65.474 | 60.3537 | 62.785
| 63 | 67.81 | 70.005 | 58.158 | 61.177 | 70.9547 | 70.6606 | 63 | 65.87 | 66.738 | 60.785 | 63.796 | 59.557 | 63.3743
| 80 | 68.558 | 63.163 | 64.892 | 72.559 | 67.5335 | 69.9064 | 80 | 65.679 | 70.392 | 69.463 | 73.842 | 66.7464 | 70.5021
| Habitación Inferior | [6 empty] | Habitación Inferior
| POSICIÓN 1 | [6 empty] | POSICIÓN 2
| FR (Hz) | Lesq1 (dB) | Lesq2 (dB) | Lesq3 (dB) | Lesq4 (dB) | L1 (dB) | L1,LF (dB) | FR (Hz) | Lesq1 (dB) | Lesq2 (dB) | Lesq3 (dB) | Lesq4 (dB) | L2 (dB) | L2,LF (dB)
| 50 | 34.265 | 54.535 | 45.495 | 55.497 | 50.9276 | 53.0261 | 50 | 42.397 | 54.89 | 45.026 | 55.006 | 50.0754 | 52.3902
| 63 | 45.587 | 41.716 | 39.522 | 40.748 | 36.6044 | 41.7946 | 63 | 42.565 | 47.085 | 49.934 | 51.211 | 44.0682 | 47.8579
| 80 | 40.105 | 49.544 | 49.605 | 53.701 | 48.3173 | 50.9135 | 80 | 49.248 | 55.372 | 48.937 | 47.976 | 48.4738 | 52.0884

## 2º Baja Frec
| Habitación Superior | [7 empty] | Habitación Superior
| POSICIÓN 1 | [7 empty] | POSICIÓN 2
|  |  |  | Dif nivel (dB) | [7 empty] | Dif nivel (dB)
1.699 | 50 | 63.8575 | 28.1467 | 35.7108 | 63.8575 | 2430814.6081 | 652.6367 | 63.8575 | 50 | 60.365 | 28.1467 | 32.2183 | 60.365 | 1087688.1432 | 652.6367 | 60.365
1.7993 | 63 | 60.4132 | 24.1443 | 36.2689 | 60.4132 | 1099817.5006 | 259.6732 | 60.4132 | 63 | 66.9452 | 24.1443 | 42.8009 | 66.9452 | 4948998.4707 | 259.6732 | 66.9452
1.9031 | 80 | 66.6452 | 22.9446 | 43.7006 | 66.6452 | 4618742.0018 | 196.9991 | 66.6452 | 80 | 62.9637 | 22.9446 | 40.0191 | 62.9637 | 1978672.7691 | 196.9991 | 62.9637
| Escaleras | [7 empty] | Escaleras
| POSICIÓN 1 | [7 empty] | POSICIÓN 2
|  |  |  | Dif nivel (dB) | [7 empty] | Dif nivel (dB)
| 50 | 75.3936 | 28.2544 | 47.1392 | 75.3936 | 34622247.367 | 669.0169 | 75.3936 | 50 | 73.8078 | 28.2544 | 45.5535 | 73.8078 | 24031683.7219 | 669.0169 | 73.8078
| 63 | 74.5481 | 20.9585 | 53.5896 | 74.5481 | 28497732.3803 | 124.6956 | 74.5481 | 63 | 67.4225 | 20.9585 | 46.464 | 67.4225 | 5524006.0835 | 124.6956 | 67.4225
| 80 | 89.54 | 20.5818 | 68.9582 | 89.54 | 899493688.6137 | 114.3351 | 89.54 | 80 | 81.4967 | 20.5818 | 60.9149 | 81.4967 | 141146588.855 | 114.3351 | 81.4967
| Cocina | [7 empty] | Cocina
| POSICIÓN 1 | [7 empty] | POSICIÓN 2
|  |  |  | Dif nivel (dB) | [7 empty] | Dif nivel (dB)
| 50 | 67.418 | 30.4724 | 36.9456 | 67.418 | 5518170.6874 | 1114.9077 | 67.418 | 50 | 69.3854 | 30.4724 | 38.913 | 69.3854 | 8680469.5133 | 1114.9077 | 69.3854
| 63 | 66.7888 | 22.2679 | 44.5209 | 66.7888 | 4773983.1823 | 168.5737 | 66.7888 | 63 | 65.9015 | 22.2679 | 43.6336 | 65.9015 | 3891754.9619 | 168.5737 | 65.9015
| 80 | 69.8753 | 20.6761 | 49.1992 | 69.8753 | 9717036.8521 | 116.8461 | 69.8753 | 80 | 65.2783 | 20.6761 | 44.6021 | 65.2783 | 3371527.1268 | 116.8461 | 65.2783
| Salón | [7 empty] | Salón
| POSICIÓN 1 | [7 empty] | POSICIÓN 2
|  |  |  | Dif nivel (dB) | [7 empty] | Dif nivel (dB)
| 50 | 62.1854 | 26.6305 | 35.5549 | 62.1854 | 1654023.475 | 460.3117 | 62.1854 | 50 | 62.785 | 26.6305 | 36.1545 | 62.785 | 1898883.0807 | 460.3117 | 62.785
| 63 | 70.6606 | 20.8345 | 49.8261 | 70.6606 | 11642989.4738 | 121.1862 | 70.6606 | 63 | 63.3743 | 20.8345 | 42.5397 | 63.3743 | 2174841.5591 | 121.1862 | 63.3743
| 80 | 69.9064 | 20.2689 | 49.6374 | 69.9064 | 9786689.8567 | 106.3877 | 69.9064 | 80 | 70.5021 | 20.2689 | 50.2332 | 70.5021 | 11225562.8583 | 106.3877 | 70.5021
| Habitación Inferior | [7 empty] | Habitación Inferior
| POSICIÓN 1 | [7 empty] | POSICIÓN 2
|  |  |  | Dif nivel (dB) | [7 empty] | Dif nivel (dB)
| 50 | 53.0261 | 28.4319 | 24.5942 | 53.0261 | 200730.9813 | 696.9386 | 53.0261 | 50 | 52.3902 | 28.4319 | 23.9583 | 52.3902 | 173389.1897 | 696.9386 | 52.3902
| 63 | 41.7946 | 22.0589 | 19.7357 | 41.7946 | 15116.794 | 160.6548 | 41.7946 | 63 | 47.8579 | 22.0589 | 25.7989 | 47.8579 | 61064.2635 | 160.6548 | 47.8579
| 80 | 50.9135 | 19.9662 | 30.9474 | 50.9135 | 123411.1753 | 99.2243 | 50.9135 | 80 | 52.0884 | 19.9662 | 32.1222 | 52.0884 | 161748.728 | 99.2243 | 52.0884
(dB)
L_sb (dB)
𝐿_𝑏 (𝑑𝐵)
𝐿_(𝑖,𝐿𝐹) (𝑑𝐵)
(dB)
L_(1,LF) (dB)
(dB)
L_sb (dB)
𝐿_𝑏 (𝑑𝐵)
𝐿_(𝑖,𝐿𝐹) (𝑑𝐵)
(dB)
L_(2,LF) (dB)
(dB)
L_sb (dB)
𝐿_𝑏 (𝑑𝐵)
𝐿_(𝑖,𝐿𝐹) (𝑑𝐵)
(dB)
L_(1,LF) (dB)
(dB)
L_sb (dB)
𝐿_𝑏 (𝑑𝐵)
𝐿_(𝑖,𝐿𝐹) (𝑑𝐵)
(dB)
L_(2,LF) (dB)
(dB)
L_sb (dB)
𝐿_𝑏 (𝑑𝐵)
𝐿_(𝑖,𝐿𝐹) (𝑑𝐵)
(dB)
L_(1,LF) (dB)
(dB)
L_sb (dB)
𝐿_𝑏 (𝑑𝐵)
𝐿_(𝑖,𝐿𝐹) (𝑑𝐵)
(dB)
L_(2,LF) (dB)
(dB)
L_sb (dB)
𝐿_𝑏 (𝑑𝐵)
𝐿_(𝑖,𝐿𝐹) (𝑑𝐵)
(dB)
L_(1,LF) (dB)
(dB)
L_sb (dB)
𝐿_𝑏 (𝑑𝐵)
𝐿_(𝑖,𝐿𝐹) (𝑑𝐵)
(dB)
L_(2,LF) (dB)
(dB)
L_sb (dB)
𝐿_𝑏 (𝑑𝐵)
𝐿_(𝑖,𝐿𝐹) (𝑑𝐵)
(dB)
L_(1,LF) (dB)
(dB)
L_sb (dB)
𝐿_𝑏 (𝑑𝐵)
𝐿_(𝑖,𝐿𝐹) (𝑑𝐵)
(dB)
L_(2,LF) (dB)
𝐹𝑟𝑒𝑐 (𝐻𝑧)
𝐹𝑟𝑒𝑐 (𝐻𝑧)
𝐹𝑟𝑒𝑐 (𝐻𝑧)
𝐹𝑟𝑒𝑐 (𝐻𝑧)
𝐹𝑟𝑒𝑐 (𝐻𝑧)
𝐹𝑟𝑒𝑐 (𝐻𝑧)
𝐹𝑟𝑒𝑐 (𝐻𝑧)
𝐹𝑟𝑒𝑐 (𝐻𝑧)
𝐹𝑟𝑒𝑐 (𝐻𝑧)
𝐹𝑟𝑒𝑐 (𝐻𝑧)

## 3º Baja Frec
| Habitación Superior | [8 empty] | Habitación Superior
| POSICIÓN 1 | [7 empty] | 9.36 | POSICIÓN 2 | [7 empty] | 9.36
1.699 | 50 | 63.8575 | 82.1323 | 18.2748 | 1.29 | 0.5 | 22.391 | 2.9023 | 23.3601 | 50 | 60.365 | 82.0315 | 21.6664 | 1.29 | 0.5 | 25.7826 | 2.9023 | 26.7517
1.7993 | 63 | 60.4132 | 88.3109 | 27.8977 | 0.53 | 0.5 | 28.1507 | 7.0642 | 29.1198 | 63 | 66.9452 | 84.9263 | 17.9811 | 0.53 | 0.5 | 18.2342 | 7.0642 | 19.2033
1.9031 | 80 | 66.6452 | 91.0155 | 24.3703 | 0.52 | 0.5 | 24.5406 | 7.2 | 25.5097 | 80 | 62.9637 | 92.3128 | 29.3491 | 0.52 | 0.5 | 29.5194 | 7.2 | 30.4885
| Escaleras | [8 empty] | Escaleras
| POSICIÓN 1 | [7 empty] | 5.2 | POSICIÓN 2 | [7 empty] | 5.2
| 50 | 75.3936 | 82.1323 | 6.7387 | 1.29 | 0.5 | 10.8549 | 2.9023 | 9.2713 | 50 | 73.8078 | 82.0315 | 8.2236 | 1.29 | 0.5 | 12.3398 | 2.9023 | 10.7562
| 63 | 74.5481 | 88.3109 | 13.7628 | 0.53 | 0.5 | 14.0158 | 7.0642 | 12.4322 | 63 | 67.4225 | 84.9263 | 17.5038 | 0.53 | 0.5 | 17.7568 | 7.0642 | 16.1732
| 80 | 89.54 | 91.0155 | 1.4755 | 0.52 | 0.5 | 1.6458 | 7.2 | 0.062215 | 80 | 81.4967 | 92.3128 | 10.8161 | 0.52 | 0.5 | 10.9865 | 7.2 | 9.4028
| Cocina | [8 empty] | Cocina
| POSICIÓN 1 | [7 empty] | 11.25 | POSICIÓN 2 | [7 empty] | 11.25
| 50 | 67.418 | 82.1323 | 14.7143 | 1.29 | 0.5 | 18.8305 | 2.9023 | 20.5984 | 50 | 69.3854 | 82.0315 | 12.6461 | 1.29 | 0.5 | 16.7623 | 2.9023 | 18.5301
| 63 | 66.7888 | 88.3109 | 21.522 | 0.53 | 0.5 | 21.7751 | 7.0642 | 23.543 | 63 | 65.9015 | 84.9263 | 19.0249 | 0.53 | 0.5 | 19.2779 | 7.0642 | 21.0458
| 80 | 69.8753 | 91.0155 | 21.1401 | 0.52 | 0.5 | 21.3105 | 7.2 | 23.0783 | 80 | 65.2783 | 92.3128 | 27.0346 | 0.52 | 0.5 | 27.2049 | 7.2 | 28.9728
| Salón | [8 empty] | Salón
| POSICIÓN 1 | [7 empty] | 11.25 | POSICIÓN 2 | [7 empty] | 11.25
| 50 | 62.1854 | 82.1323 | 19.9469 | 1.29 | 0.5 | 24.0631 | 2.9023 | 25.8309 | 50 | 62.785 | 82.0315 | 19.2465 | 1.29 | 0.5 | 23.3627 | 2.9023 | 25.1306
| 63 | 70.6606 | 88.3109 | 17.6502 | 0.53 | 0.5 | 17.9033 | 7.0642 | 19.6711 | 63 | 63.3743 | 84.9263 | 21.552 | 0.53 | 0.5 | 21.8051 | 7.0642 | 23.573
| 80 | 69.9064 | 91.0155 | 21.1091 | 0.52 | 0.5 | 21.2795 | 7.2 | 23.0473 | 80 | 70.5021 | 92.3128 | 21.8107 | 0.52 | 0.5 | 21.9811 | 7.2 | 23.7489
| Habitación Inferior | [8 empty] | Habitación Inferior
| POSICIÓN 1 | [7 empty] | 9.36 | POSICIÓN 2 | [7 empty] | 9.36
| 50 | 53.0261 | 82.1323 | 29.1061 | 1.29 | 0.5 | 33.2223 | 2.9023 | 34.1914 | 50 | 52.3902 | 82.0315 | 29.6413 | 1.29 | 0.5 | 33.7575 | 2.9023 | 34.7266
| 63 | 41.7946 | 88.3109 | 46.5163 | 0.53 | 0.5 | 46.7693 | 7.0642 | 47.7384 | 63 | 47.8579 | 84.9263 | 37.0684 | 0.53 | 0.5 | 37.3215 | 7.0642 | 38.2906
| 80 | 50.9135 | 91.0155 | 40.1019 | 0.52 | 0.5 | 40.2723 | 7.2 | 41.2414 | 80 | 52.0884 | 92.3128 | 40.2244 | 0.52 | 0.5 | 40.3947 | 7.2 | 41.3638
(receptor)
𝐿_2 (𝑑𝐵)
(receptor)
(fuente)
𝐿_1 (𝑑𝐵)
(fuente)
𝐷 (𝑑𝐵)
𝐹𝑟𝑒𝑐 (𝐻𝑧)
𝑇 (𝑠)
𝑇_0 (𝑠)
𝐴 (𝑚^2 )
𝐷_(𝑛𝑇,1, 𝐿𝐹) (𝑑𝐵)
〖𝑅′〗_(1, 𝐿𝐹) (𝑑𝐵)
(receptor)
𝐿_2 (𝑑𝐵)
(receptor)
(fuente)
𝐿_1 (𝑑𝐵)
(fuente)
𝐷 (𝑑𝐵)
𝐹𝑟𝑒𝑐 (𝐻𝑧)
𝑇 (𝑠)
𝑇_0 (𝑠)
𝐴 (𝑚^2 )
𝐷_(𝑛𝑇,2, 𝐿𝐹) (𝑑𝐵)
〖𝑅′〗_(2, 𝐿𝐹) (𝑑𝐵)
𝑆 (𝑚^2 )
𝑆 (𝑚^2 )
𝑆 (𝑚^2 )
𝑆 (𝑚^2 )
𝑆 (𝑚^2 )
𝑆 (𝑚^2 )
𝑆 (𝑚^2 )
𝑆 (𝑚^2 )
(receptor)
𝐿_2 (𝑑𝐵)
(receptor)
(fuente)
𝐿_1 (𝑑𝐵)
(fuente)
𝐷 (𝑑𝐵)
𝐹𝑟𝑒𝑐 (𝐻𝑧)
𝑇 (𝑠)
𝑇_0 (𝑠)
𝐴 (𝑚^2 )
𝐷_(𝑛𝑇,1, 𝐿𝐹) (𝑑𝐵)
〖𝑅′〗_(1, 𝐿𝐹) (𝑑𝐵)
(receptor)
𝐿_2 (𝑑𝐵)
(receptor)
(fuente)
𝐿_1 (𝑑𝐵)
(fuente)
𝐷 (𝑑𝐵)
𝐹𝑟𝑒𝑐 (𝐻𝑧)
𝑇 (𝑠)
𝑇_0 (𝑠)
𝐴 (𝑚^2 )
𝐷_(𝑛𝑇,2, 𝐿𝐹) (𝑑𝐵)
〖𝑅′〗_(2, 𝐿𝐹) (𝑑𝐵)
𝑆 (𝑚^2 )
(receptor)
𝐿_2 (𝑑𝐵)
(receptor)
(fuente)
𝐿_1 (𝑑𝐵)
(fuente)
𝐷 (𝑑𝐵)
𝐹𝑟𝑒𝑐 (𝐻𝑧)
𝑇 (𝑠)
𝑇_0 (𝑠)
𝐴 (𝑚^2 )
𝐷_(𝑛𝑇,1, 𝐿𝐹) (𝑑𝐵)
〖𝑅′〗_(1, 𝐿𝐹) (𝑑𝐵)
(receptor)
𝐿_2 (𝑑𝐵)
(receptor)
(fuente)
𝐿_1 (𝑑𝐵)
(fuente)
𝐷 (𝑑𝐵)
𝐹𝑟𝑒𝑐 (𝐻𝑧)
𝑇 (𝑠)
𝑇_0 (𝑠)
𝐴 (𝑚^2 )
𝐷_(𝑛𝑇,2, 𝐿𝐹) (𝑑𝐵)
〖𝑅′〗_(2, 𝐿𝐹) (𝑑𝐵)
(receptor)
𝐿_2 (𝑑𝐵)
(receptor)
(fuente)
𝐿_1 (𝑑𝐵)
(fuente)
𝐷 (𝑑𝐵)
𝐹𝑟𝑒𝑐 (𝐻𝑧)
𝑇 (𝑠)
𝑇_0 (𝑠)
𝐴 (𝑚^2 )
𝐷_(𝑛𝑇,1, 𝐿𝐹) (𝑑𝐵)
〖𝑅′〗_(1, 𝐿𝐹) (𝑑𝐵)
(receptor)
𝐿_2 (𝑑𝐵)
(receptor)
(fuente)
𝐿_1 (𝑑𝐵)
(fuente)
𝐷 (𝑑𝐵)
𝐹𝑟𝑒𝑐 (𝐻𝑧)
𝑇 (𝑠)
𝑇_0 (𝑠)
𝐴 (𝑚^2 )
𝐷_(𝑛𝑇,2, 𝐿𝐹) (𝑑𝐵)
〖𝑅′〗_(2, 𝐿𝐹) (𝑑𝐵)
𝑆 (𝑚^2 )
(receptor)
𝐿_2 (𝑑𝐵)
(receptor)
(fuente)
𝐿_1 (𝑑𝐵)
(fuente)
𝐷 (𝑑𝐵)
𝐹𝑟𝑒𝑐 (𝐻𝑧)
𝑇 (𝑠)
𝑇_0 (𝑠)
𝐴 (𝑚^2 )
𝐷_(𝑛𝑇,1, 𝐿𝐹) (𝑑𝐵)
〖𝑅′〗_(1, 𝐿𝐹) (𝑑𝐵)
(receptor)
𝐿_2 (𝑑𝐵)
(receptor)
(fuente)
𝐿_1 (𝑑𝐵)
(fuente)
𝐷 (𝑑𝐵)
𝐹𝑟𝑒𝑐 (𝐻𝑧)
𝑇 (𝑠)
𝑇_0 (𝑠)
𝐴 (𝑚^2 )
𝐷_(𝑛𝑇,2, 𝐿𝐹) (𝑑𝐵)
〖𝑅′〗_(2, 𝐿𝐹) (𝑑𝐵)

## 4º Baja Frec dnt
Habitación Superior |  |  |  |  | Escaleras |  |  |  |  | Cocina
50 | 22.391 | 25.7826 | 2 | 23.7638 | 50 | 10.8549 | 12.3398 | 2 | 11.5342 | 50 | 18.8305 | 16.7623 | 2 | 17.6744
63 | 28.1507 | 18.2342 | 2 | 20.8229 | 63 | 14.0158 | 17.7568 | 2 | 15.4954 | 63 | 21.7751 | 19.2779 | 2 | 20.3495
80 | 24.5406 | 29.5194 | 2 | 26.3525 | 80 | 1.6458 | 10.9865 | 2 | 4.178 | 80 | 21.3105 | 27.2049 | 2 | 23.3261
Salón |  |  |  |  | Habitación Inferior
50 | 24.0631 | 23.3627 | 2 | 23.6988 | 50 | 33.2223 | 33.7575 | 2 | 33.4817
63 | 17.9033 | 21.8051 | 2 | 19.43 | 63 | 46.7693 | 37.3215 | 2 | 39.8647
80 | 21.2795 | 21.9811 | 2 | 21.6161 | 80 | 40.2723 | 40.3947 | 2 | 40.3331
𝐷_𝑛𝑇
𝐷_(𝑛𝑇,1)
𝐷_(𝑛𝑇,2)
𝐹𝑟𝑒𝑐 (𝐻𝑧)
𝑚
𝐷_𝑛𝑇
𝐷_(𝑛𝑇,1)
𝐷_(𝑛𝑇,2)
𝐹𝑟𝑒𝑐 (𝐻𝑧)
𝑚
𝐷_𝑛𝑇
𝐷_(𝑛𝑇,1)
𝐷_(𝑛𝑇,2)
𝐹𝑟𝑒𝑐 (𝐻𝑧)
𝑚
𝐷_𝑛𝑇
𝐷_(𝑛𝑇,1)
𝐷_(𝑛𝑇,2)
𝐹𝑟𝑒𝑐 (𝐻𝑧)
𝑚
𝐷_𝑛𝑇
𝐷_(𝑛𝑇,1)
𝐷_(𝑛𝑇,2)
𝐹𝑟𝑒𝑐 (𝐻𝑧)
𝑚

## 4º Baja Frec R
Habitación Superior |  |  |  |  | Escaleras |  |  |  |  | Cocina
|  |  | m |  |  |  |  | m |  |  |  |  | m
50 | 23.3601 | 26.7517 | 2 | 24.7329 | 50 | 9.2713 | 10.7562 | 2 | 9.9506 | 50 | 20.5984 | 18.5301 | 2 | 19.4423
63 | 29.1198 | 19.2033 | 2 | 21.792 | 63 | 12.4322 | 16.1732 | 2 | 13.9118 | 63 | 23.543 | 21.0458 | 2 | 22.1173
80 | 25.5097 | 30.4885 | 2 | 27.3216 | 80 | 0.062215 | 9.4028 | 2 | 2.5943 | 80 | 23.0783 | 28.9728 | 2 | 25.094
Salón |  |  |  |  | Habitación Inferior
|  |  | m |  |  |  |  | m
50 | 25.8309 | 25.1306 | 2 | 25.4667 | 50 | 34.1914 | 34.7266 | 2 | 34.4508
63 | 19.6711 | 23.573 | 2 | 21.1979 | 63 | 47.7384 | 38.2906 | 2 | 40.8338
80 | 23.0473 | 23.7489 | 2 | 23.384 | 80 | 41.2414 | 41.3638 | 2 | 41.3022
𝑅′
𝑅_1^′
𝑅_2^′
𝐹𝑟𝑒𝑐 (𝐻𝑧)
𝑅′
𝑅_1^′
𝑅_2^′
𝐹𝑟𝑒𝑐 (𝐻𝑧)
𝑅′
𝑅_1^′
𝑅_2^′
𝐹𝑟𝑒𝑐 (𝐻𝑧)
𝑅′
𝑅_1^′
𝑅_2^′
𝐹𝑟𝑒𝑐 (𝐻𝑧)
𝑅′
𝑅_1^′
𝑅_2^′
𝐹𝑟𝑒𝑐 (𝐻𝑧)

## 5º Baja Frec (Dnt)
Habitación Superior
Habitación Superior |  |  |  |  | Valores de referencia |  |  |  | Desviaciones Desfavorables |  |  |  | Espectro Nº1 (100Hz-3150Hz) |  |  | Espectro Nº1 (50Hz-5000Hz) |  |  | Espectro Nº2 (100Hz-3150Hz) |  |  | Espectro Nº2 (50Hz-5000Hz)
[5 empty] | Ref | 5db | 6db | 7db | Ref | 5db | 6db | 7db | Espectro |  |  | Espectro |  |  | Espectro |  |  | Espectro
50 | 25.2008 | 28.3284 | 2 | 23.6616 | [11 empty] | -41 | -64.6616 | 3.4185e-07 |  |  |  | -25 | -48.6616 | 1.3609e-05
63 | 37.6784 | 43.4331 | 2 | 21.4335 | [11 empty] | -37 | -58.4335 | 1.4343e-06 |  |  |  | -23 | -44.4335 | 3.6029e-05
80 | 31.2009 | 44.0359 | 2 | 26.7512 | [11 empty] | -34 | -60.7512 | 8.4116e-07 |  |  |  | -21 | -47.7512 | 1.6783e-05
100 | 35.1998 | 44.3838 | 2 | 37.7153 | 33 | 28 | 27 | 26 | 4.7153 | 9.7153 | 10.7153 | 11.7153 | -29 | -66.7153 | 2.1304e-07 | -30 | -67.7153 | 1.6923e-07 | -20 | -57.7153 | 1.6923e-06 | -20 | -57.7153 | 1.6923e-06
125 | 32.6332 | 33.9977 | 2 | 33.2621 | 36 | 31 | 30 | 29 | 0 | 2.2621 | 3.2621 | 4.2621 | -26 | -59.2621 | 1.1852e-06 | -27 | -60.2621 | 9.4143e-07 | -20 | -53.2621 | 4.7184e-06 | -20 | -53.2621 | 4.7184e-06
160 | 36.4925 | 38.7275 | 2 | 37.4678 | 39 | 34 | 33 | 32 | 0 | 3.4678 | 4.4678 | 5.4678 | -23 | -60.4678 | 8.9789e-07 | -24 | -61.4678 | 7.1322e-07 | -18 | -55.4678 | 2.8394e-06 | -18 | -55.4678 | 2.8394e-06
200 | 40.5955 | 38.3567 | 2 | 39.3334 | 42 | 37 | 36 | 35 | 0 | 2.3334 | 3.3334 | 4.3334 | -21 | -60.3334 | 9.2611e-07 | -22 | -61.3334 | 7.3563e-07 | -16 | -55.3334 | 2.9286e-06 | -16 | -55.3334 | 2.9286e-06
250 | 44.665 | 40.6734 | 2 | 42.2259 | 45 | 40 | 39 | 38 | 0 | 2.2259 | 3.2259 | 4.2259 | -19 | -61.2259 | 7.5407e-07 | -20 | -62.2259 | 5.9898e-07 | -15 | -57.2259 | 1.8941e-06 | -15 | -57.2259 | 1.8941e-06
315 | 41.1186 | 39.3037 | 2 | 40.117 | 48 | 43 | 42 | 41 | 0 | 0 | 0 | 0 | -17 | -57.117 | 1.9422e-06 | -18 | -58.117 | 1.5427e-06 | -14 | -54.117 | 3.8752e-06 | -14 | -54.117 | 3.8752e-06
400 | 40.8209 | 41.2267 | 2 | 41.0191 | 51 | 46 | 45 | 44 | 0 | 0 | 0 | 0 | -15 | -56.0191 | 2.5009e-06 | -16 | -57.0191 | 1.9865e-06 | -13 | -54.0191 | 3.9636e-06 | -13 | -54.0191 | 3.9636e-06
500 | 42.5417 | 42.6972 | 2 | 42.6188 | 52 | 47 | 46 | 45 | 0 | 0 | 0 | 0 | -13 | -55.6188 | 2.7424e-06 | -14 | -56.6188 | 2.1783e-06 | -12 | -54.6188 | 3.4524e-06 | -12 | -54.6188 | 3.4524e-06
630 | 47.2652 | 48.0899 | 2 | 47.658 | 53 | 48 | 47 | 46 | 0 | 0 | 0.65801 | 1.658 | -12 | -59.658 | 1.0819e-06 | -13 | -60.658 | 8.5941e-07 | -11 | -58.658 | 1.3621e-06 | -11 | -58.658 | 1.3621e-06
800 | 50.2279 | 49.4712 | 2 | 49.8331 | 54 | 49 | 48 | 47 | 0 | 0.83309 | 1.8331 | 2.8331 | -11 | -60.8331 | 8.2545e-07 | -12 | -61.8331 | 6.5568e-07 | -9 | -58.8331 | 1.3083e-06 | -9 | -58.8331 | 1.3083e-06
1000 | 52.3782 | 51.0754 | 2 | 51.6781 | 55 | 50 | 49 | 48 | 0 | 1.6781 | 2.6781 | 3.6781 | -10 | -61.6781 | 6.795e-07 | -11 | -62.6781 | 5.3974e-07 | -8 | -59.6781 | 1.0769e-06 | -8 | -59.6781 | 1.0769e-06
1250 | 50.7604 | 49.6183 | 2 | 50.1519 | 56 | 51 | 50 | 49 | 0 | 0 | 0.15193 | 1.1519 | -9 | -59.1519 | 1.2156e-06 | -10 | -60.1519 | 9.6562e-07 | -9 | -59.1519 | 1.2156e-06 | -9 | -59.1519 | 1.2156e-06
1600 | 51.8909 | 50.4343 | 2 | 51.1018 | 56 | 51 | 50 | 49 | 0 | 0.10183 | 1.1018 | 2.1018 | -9 | -60.1018 | 9.7682e-07 | -10 | -61.1018 | 7.7592e-07 | -10 | -61.1018 | 7.7592e-07 | -10 | -61.1018 | 7.7592e-07
2000 | 51.2144 | 49.6662 | 2 | 50.3717 | 56 | 51 | 50 | 49 | 0 | 0 | 0.37166 | 1.3717 | -9 | -59.3717 | 1.1557e-06 | -10 | -60.3717 | 9.1798e-07 | -11 | -61.3717 | 7.2918e-07 | -11 | -61.3717 | 7.2918e-07
2500 | 46.6282 | 44.9916 | 2 | 45.7333 | 56 | 51 | 50 | 49 | 0 | 0 | 0 | 0 | -9 | -54.7333 | 3.3626e-06 | -10 | -55.7333 | 2.671e-06 | -13 | -58.7333 | 1.3387e-06 | -13 | -58.7333 | 1.3387e-06
3150 | 42.4047 | 40.6095 | 2 | 41.415 | 56 | 51 | 50 | 49 | 0 | 0 | 0 | 0 | -9 | -50.415 | 9.0886e-06 | -10 | -51.415 | 7.2194e-06 | -15 | -56.415 | 2.283e-06 | -15 | -56.415 | 2.283e-06
4000 | 43.5796 | 42.5357 | 2 | 43.0264 | [11 empty] | -10 | -53.0264 | 4.9815e-06 |  |  |  | -16 | -59.0264 | 1.2513e-06
5000 | 48.6406 | 48.0061 | 2 | 48.3118 | [11 empty] | -10 | -58.3118 | 1.4751e-06 |  |  |  | -18 | -66.3118 | 2.3379e-07
[9 empty] | 4.7153 | 22.6176 | 31.7992 | 42.7992 | 52-6 | 46 | 45.2947 |  |  | 44.8752 |  |  | 44.5034 |  |  | 39.8564
[15 empty] | -1 |  |  | -1 |  |  | -1 |  |  | -6
DBhr. Ra>=33dbA
Escaleras
Escaleras |  |  |  |  | Valores de referencia |  |  |  | Desviaciones Desfavorables |  |  |  | Espectro Nº1 (100Hz-3150Hz) |  |  | Espectro Nº1 (50Hz-5000Hz) |  |  | Espectro Nº2 (100Hz-3150Hz) |  |  | Espectro Nº2 (50Hz-5000Hz)
[5 empty] | Ref | 26dB | 27dB | 28db | Ref | 26dB | 27dB | 28db | Espectro |  |  | Espectro |  |  | Espectro |  |  | Espectro
50 | 13.0723 | 21.5069 | 2 | 11.432 | [11 empty] | -41 | -52.432 | 5.7121e-06 |  |  |  | -25 | -36.432 | 0.0002274
63 | 9.9356 | 32.5171 | 2 | 16.1059 | [11 empty] | -37 | -53.1059 | 4.8911e-06 |  |  |  | -23 | -39.1059 | 0.00012286
80 | 8.7117 | 17.1878 | 2 | 4.5767 | [11 empty] | -34 | -38.5767 | 0.00013878 |  |  |  | -21 | -25.5767 | 0.0027691
100 | 20.0492 | 23.9985 | 2 | 21.5896 | 33 | 7 | 6 | 5 | 0 | 14.5896 | 15.5896 | 16.5896 | -29 | -50.5896 | 8.7306e-06 | -30 | -51.5896 | 6.9349e-06 | -20 | -41.5896 | 6.9349e-05 | -20 | -41.5896 | 6.9349e-05
125 | 16.3208 | 23.9556 | 2 | 18.6404 | 36 | 10 | 9 | 8 | 0 | 8.6404 | 9.6404 | 10.6404 | -26 | -44.6404 | 3.4353e-05 | -27 | -45.6404 | 2.7287e-05 | -20 | -38.6404 | 0.00013676 | -20 | -38.6404 | 0.00013676
160 | 16.6244 | 19.2275 | 2 | 17.7338 | 39 | 13 | 12 | 11 | 0 | 4.7338 | 5.7338 | 6.7338 | -23 | -40.7338 | 8.4454e-05 | -24 | -41.7338 | 6.7084e-05 | -18 | -35.7338 | 0.00026707 | -18 | -35.7338 | 0.00026707
200 | 16.6165 | 13.3741 | 2 | 14.6995 | 42 | 16 | 15 | 14 | 0 | 0 | 0 | 0.69948 | -21 | -35.6995 | 0.00026919 | -22 | -36.6995 | 0.00021382 | -16 | -30.6995 | 0.00085124 | -16 | -30.6995 | 0.00085124
250 | 18.6623 | 10.6777 | 2 | 13.047 | 45 | 19 | 18 | 17 | 0 | 0 | 0 | 0 | -19 | -32.047 | 0.00062417 | -20 | -33.047 | 0.00049579 | -15 | -28.047 | 0.0015678 | -15 | -28.047 | 0.0015678
315 | 17.8929 | 17.5437 | 2 | 17.7148 | 48 | 22 | 21 | 20 | 0 | 0 | 0 | 0 | -17 | -34.7148 | 0.00033769 | -18 | -35.7148 | 0.00026824 | -14 | -31.7148 | 0.00067378 | -14 | -31.7148 | 0.00067378
400 | 25.9921 | 20.3991 | 2 | 22.3513 | 51 | 25 | 24 | 23 | 0 | 0 | 0 | 0 | -15 | -37.3513 | 0.00018402 | -16 | -38.3513 | 0.00014617 | -13 | -35.3513 | 0.00029166 | -13 | -35.3513 | 0.00029166
500 | 25.053 | 22.1388 | 2 | 23.3559 | 52 | 26 | 25 | 24 | 0 | 0 | 0 | 0 | -13 | -36.3559 | 0.00023142 | -14 | -37.3559 | 0.00018383 | -12 | -35.3559 | 0.00029135 | -12 | -35.3559 | 0.00029135
630 | 25.1474 | 24.0858 | 2 | 24.5843 | 53 | 27 | 26 | 25 | 0 | 0 | 0 | 0 | -12 | -36.5843 | 0.00021957 | -13 | -37.5843 | 0.00017441 | -11 | -35.5843 | 0.00027642 | -11 | -35.5843 | 0.00027642
800 | 27.8078 | 24.2148 | 2 | 25.6498 | 54 | 28 | 27 | 26 | 0 | 0 | 0 | 0 | -11 | -36.6498 | 0.00021628 | -12 | -37.6498 | 0.0001718 | -9 | -34.6498 | 0.00034278 | -9 | -34.6498 | 0.00034278
1000 | 28.022 | 23.4039 | 2 | 25.126 | 55 | 29 | 28 | 27 | 0 | 0 | 0 | 0 | -10 | -35.126 | 0.00030718 | -11 | -36.126 | 0.000244 | -8 | -33.126 | 0.00048685 | -8 | -33.126 | 0.00048685
1250 | 26.8384 | 23.5085 | 2 | 24.8619 | 56 | 30 | 29 | 28 | 0 | 0 | 0 | 0 | -9 | -33.8619 | 0.00041097 | -10 | -34.8619 | 0.00032645 | -9 | -33.8619 | 0.00041097 | -9 | -33.8619 | 0.00041097
1600 | 27.1966 | 23.7917 | 2 | 25.1687 | 56 | 30 | 29 | 28 | 0 | 0 | 0 | 0 | -9 | -34.1687 | 0.00038294 | -10 | -35.1687 | 0.00030418 | -10 | -35.1687 | 0.00030418 | -10 | -35.1687 | 0.00030418
2000 | 23.6486 | 22.4265 | 2 | 22.9947 | 56 | 30 | 29 | 28 | 0 | 0 | 0 | 0 | -9 | -31.9947 | 0.00063173 | -10 | -32.9947 | 0.0005018 | -11 | -33.9947 | 0.00039859 | -11 | -33.9947 | 0.00039859
2500 | 19.5632 | 20.524 | 2 | 20.0171 | 56 | 30 | 29 | 28 | 0 | 0 | 0 | 0 | -9 | -29.0171 | 0.001254 | -10 | -30.0171 | 0.00099607 | -13 | -33.0171 | 0.00049922 | -13 | -33.0171 | 0.00049922
3150 | 21.2499 | 17.8403 | 2 | 19.2187 | 56 | 30 | 29 | 28 | 0 | 0 | 0 | 0 | -9 | -28.2187 | 0.0015071 | -10 | -29.2187 | 0.0011971 | -15 | -34.2187 | 0.00037855 | -15 | -34.2187 | 0.00037855
4000 | 23.7714 | 19.2725 | 2 | 20.9637 | [11 empty] | -10 | -30.9637 | 0.00080099 |  |  |  | -16 | -36.9637 | 0.0002012
5000 | 24.5081 | 21.7582 | 2 | 22.919 | [11 empty] | -10 | -32.919 | 0.00051062 |  |  |  | -18 | -40.919 | 8.0927e-05
[9 empty] | 0 | 27.9638 | 30.9638 | 34.6633 | Dntw=52-27 | 25 | 21.7368 |  |  | 21.6839 |  |  | 21.3987 |  |  | 19.7273
[15 empty] | -3 |  |  | -3 |  |  | -4 |  |  | -5
DBhr. Ra>=33dBA
Cocina
Cocina |  |  |  |  | Valores de referencia |  |  |  | Desviaciones Desfavorables |  |  |  | Espectro Nº1 (100Hz-3150Hz) |  |  | Espectro Nº1 (50Hz-5000Hz) |  |  | Espectro Nº2 (100Hz-3150Hz) |  |  | Espectro Nº2 (50Hz-5000Hz)
[5 empty] | Ref | 16db | 17db | 18db | Ref | 16db | 17db | 18db | Espectro |  |  | Espectro |  |  | Espectro |  |  | Espectro
50 | 24.6809 | 20.7234 | 2 | 17.5722 | [11 empty] | -41 | -58.5722 | 1.3892e-06 |  |  |  | -25 | -42.5722 | 5.5307e-05
63 | 24.3918 | 34.0384 | 2 | 20.96 | [11 empty] | -37 | -57.96 | 1.5996e-06 |  |  |  | -23 | -43.96 | 4.0179e-05
80 | 23.8732 | 32.5249 | 2 | 23.7249 | [11 empty] | -34 | -57.7249 | 1.6885e-06 |  |  |  | -21 | -44.7249 | 3.3691e-05
100 | 24.4658 | 34.063 | 2 | 27.024 | 33 | 17 | 16 | 15 | 0 | 10.024 | 11.024 | 12.024 | -29 | -56.024 | 2.4981e-06 | -30 | -57.024 | 1.9843e-06 | -20 | -47.024 | 1.9843e-05 | -20 | -47.024 | 1.9843e-05
125 | 20.9919 | 35.1291 | 2 | 23.8378 | 36 | 20 | 19 | 18 | 0 | 3.8378 | 4.8378 | 5.8378 | -26 | -49.8378 | 1.038e-05 | -27 | -50.8378 | 8.2455e-06 | -20 | -43.8378 | 4.1325e-05 | -20 | -43.8378 | 4.1325e-05
160 | 23.0697 | 29.22 | 2 | 25.1365 | 39 | 23 | 22 | 21 | 0 | 2.1365 | 3.1365 | 4.1365 | -23 | -48.1365 | 1.5359e-05 | -24 | -49.1365 | 1.22e-05 | -18 | -43.1365 | 4.8568e-05 | -18 | -43.1365 | 4.8568e-05
200 | 27.9303 | 38.9038 | 2 | 30.6067 | 42 | 26 | 25 | 24 | 0 | 4.6067 | 5.6067 | 6.6067 | -21 | -51.6067 | 6.9077e-06 | -22 | -52.6067 | 5.487e-06 | -16 | -46.6067 | 2.1844e-05 | -16 | -46.6067 | 2.1844e-05
250 | 29.3541 | 37.455 | 2 | 31.7392 | 45 | 29 | 28 | 27 | 0 | 2.7392 | 3.7392 | 4.7392 | -19 | -50.7392 | 8.4349e-06 | -20 | -51.7392 | 6.7001e-06 | -15 | -46.7392 | 2.1188e-05 | -15 | -46.7392 | 2.1188e-05
315 | 28.162 | 32.1021 | 2 | 29.6998 | 48 | 32 | 31 | 30 | 0 | 0 | 0 | 0 | -17 | -46.6998 | 2.1381e-05 | -18 | -47.6998 | 1.6983e-05 | -14 | -43.6998 | 4.266e-05 | -14 | -43.6998 | 4.266e-05
400 | 27.6947 | 35.4843 | 2 | 30.0366 | 51 | 35 | 34 | 33 | 0 | 0 | 0 | 0 | -15 | -45.0366 | 3.1357e-05 | -16 | -46.0366 | 2.4908e-05 | -13 | -43.0366 | 4.9698e-05 | -13 | -43.0366 | 4.9698e-05
500 | 30.8214 | 35.3356 | 2 | 32.5166 | 52 | 36 | 35 | 34 | 0 | 0 | 0 | 0 | -13 | -45.5166 | 2.8076e-05 | -14 | -46.5166 | 2.2302e-05 | -12 | -44.5166 | 3.5346e-05 | -12 | -44.5166 | 3.5346e-05
630 | 28.6777 | 38.803 | 2 | 31.2853 | 53 | 37 | 36 | 35 | 0 | 0 | 0 | 0 | -12 | -43.2853 | 4.6932e-05 | -13 | -44.2853 | 3.728e-05 | -11 | -42.2853 | 5.9084e-05 | -11 | -42.2853 | 5.9084e-05
800 | 31.9447 | 41.2845 | 2 | 34.4768 | 54 | 38 | 37 | 36 | 0 | 0 | 0 | 0 | -11 | -45.4768 | 2.8335e-05 | -12 | -46.4768 | 2.2507e-05 | -9 | -43.4768 | 4.4908e-05 | -9 | -43.4768 | 4.4908e-05
1000 | 33.9663 | 42.2748 | 2 | 36.3786 | 55 | 39 | 38 | 37 | 0 | 0 | 0 | 0 | -10 | -46.3786 | 2.3022e-05 | -11 | -47.3786 | 1.8287e-05 | -8 | -44.3786 | 3.6487e-05 | -8 | -44.3786 | 3.6487e-05
1250 | 34.5389 | 43.6253 | 2 | 37.0438 | 56 | 40 | 39 | 38 | 0 | 0 | 0 | 0 | -9 | -46.0438 | 2.4867e-05 | -10 | -47.0438 | 1.9753e-05 | -9 | -46.0438 | 2.4867e-05 | -9 | -46.0438 | 2.4867e-05
1600 | 35.4905 | 44.0377 | 2 | 37.9328 | 56 | 40 | 39 | 38 | 0 | 0 | 0 | 0 | -9 | -46.9328 | 2.0264e-05 | -10 | -47.9328 | 1.6096e-05 | -10 | -47.9328 | 1.6096e-05 | -10 | -47.9328 | 1.6096e-05
2000 | 36.9815 | 44.7533 | 2 | 39.321 | 56 | 40 | 39 | 38 | 0 | 0 | 0.32096 | 1.321 | -9 | -48.321 | 1.472e-05 | -10 | -49.321 | 1.1692e-05 | -11 | -50.321 | 9.2876e-06 | -11 | -50.321 | 9.2876e-06
2500 | 36.0873 | 44.2839 | 2 | 38.485 | 56 | 40 | 39 | 38 | 0 | 0 | 0 | 0.48502 | -9 | -47.485 | 1.7844e-05 | -10 | -48.485 | 1.4174e-05 | -13 | -51.485 | 7.1039e-06 | -13 | -51.485 | 7.1039e-06
3150 | 33.9205 | 41.1115 | 2 | 36.1719 | 56 | 40 | 39 | 38 | 0 | 0 | 0 | 0 | -9 | -45.1719 | 3.0395e-05 | -10 | -46.1719 | 2.4144e-05 | -15 | -51.1719 | 7.6349e-06 | -15 | -51.1719 | 7.6349e-06
4000 | 34.434 | 42.8144 | 2 | 36.8555 | [11 empty] | -10 | -46.8555 | 2.0628e-05 |  |  |  | -16 | -52.8555 | 5.1815e-06
5000 | 37.6912 | 46.0475 | 2 | 40.1096 | [11 empty] | -10 | -50.1096 | 9.7507e-06 |  |  |  | -18 | -58.1096 | 1.5454e-06
[9 empty] | 0 | 23.3442 | 28.6651 | 35.1502 | 52-17 | 35 | 34.8047 |  |  | 35.2608 |  |  | 33.1342 |  |  | 32.0632
[15 empty] | 0 |  |  | 0 |  |  | -2 |  |  | -3
DBhr. Ra>=33dBA
Salón
Salón |  |  |  |  | Valores de referencia |  |  |  | Desviaciones Desfavorables |  |  |  | Espectro Nº1 (100Hz-3150Hz) |  |  | Espectro Nº1 (50Hz-5000Hz) |  |  | Espectro Nº2 (100Hz-3150Hz) |  |  | Espectro Nº2 (50Hz-5000Hz)
[5 empty] | Ref | 12dB | 13dB | 14db | Ref | 12dB | 13dB | 14db | Espectro |  |  | Espectro |  |  | Espectro |  |  | Espectro
50 | 27.2707 | 24.3144 | 2 | 23.5966 | [11 empty] | -41 | -64.5966 | 3.4701e-07 |  |  |  | -25 | -48.5966 | 1.3815e-05
63 | 33.75 | 27.0707 | 2 | 20.0405 | [11 empty] | -37 | -57.0405 | 1.9767e-06 |  |  |  | -23 | -43.0405 | 4.9653e-05
80 | 27.7039 | 24.9469 | 2 | 22.0148 | [11 empty] | -34 | -56.0148 | 2.5033e-06 |  |  |  | -21 | -43.0148 | 4.9948e-05
100 | 31.3297 | 33.6454 | 2 | 32.335 | 33 | 21 | 20 | 19 | 0 | 11.335 | 12.335 | 13.335 | -29 | -61.335 | 7.3536e-07 | -30 | -62.335 | 5.8412e-07 | -20 | -52.335 | 5.8412e-06 | -20 | -52.335 | 5.8412e-06
125 | 24.5271 | 33.0865 | 2 | 26.9708 | 36 | 24 | 23 | 22 | 0 | 2.9708 | 3.9708 | 4.9708 | -26 | -52.9708 | 5.0456e-06 | -27 | -53.9708 | 4.0079e-06 | -20 | -46.9708 | 2.0087e-05 | -20 | -46.9708 | 2.0087e-05
160 | 28.3107 | 35.0446 | 2 | 30.4855 | 39 | 27 | 26 | 25 | 0 | 3.4855 | 4.4855 | 5.4855 | -23 | -53.4855 | 4.4818e-06 | -24 | -54.4855 | 3.56e-06 | -18 | -48.4855 | 1.4173e-05 | -18 | -48.4855 | 1.4173e-05
200 | 34.7208 | 32.7832 | 2 | 33.6449 | 42 | 30 | 29 | 28 | 0 | 3.6449 | 4.6449 | 5.6449 | -21 | -54.6449 | 3.4317e-06 | -22 | -55.6449 | 2.7259e-06 | -16 | -49.6449 | 1.0852e-05 | -16 | -49.6449 | 1.0852e-05
250 | 35.2061 | 30.5018 | 2 | 32.2459 | 45 | 33 | 32 | 31 | 0 | 0 | 0.2459 | 1.2459 | -19 | -51.2459 | 7.506e-06 | -20 | -52.2459 | 5.9623e-06 | -15 | -47.2459 | 1.8854e-05 | -15 | -47.2459 | 1.8854e-05
315 | 29.455 | 32.4018 | 2 | 30.6831 | 48 | 36 | 35 | 34 | 0 | 0 | 0 | 0 | -17 | -47.6831 | 1.7049e-05 | -18 | -48.6831 | 1.3542e-05 | -14 | -44.6831 | 3.4017e-05 | -14 | -44.6831 | 3.4017e-05
400 | 34.5368 | 32.8413 | 2 | 33.6068 | 51 | 39 | 38 | 37 | 0 | 0 | 0 | 0 | -15 | -48.6068 | 1.3782e-05 | -16 | -49.6068 | 1.0948e-05 | -13 | -46.6068 | 2.1843e-05 | -13 | -46.6068 | 2.1843e-05
500 | 32.3612 | 32.88 | 2 | 32.6129 | 52 | 40 | 39 | 38 | 0 | 0 | 0 | 0 | -13 | -45.6129 | 2.7461e-05 | -14 | -46.6129 | 2.1813e-05 | -12 | -44.6129 | 3.4571e-05 | -12 | -44.6129 | 3.4571e-05
630 | 33.8119 | 35.0154 | 2 | 34.3721 | 53 | 41 | 40 | 39 | 0 | 0 | 0 | 0 | -12 | -46.3721 | 2.3056e-05 | -13 | -47.3721 | 1.8314e-05 | -11 | -45.3721 | 2.9026e-05 | -11 | -45.3721 | 2.9026e-05
800 | 35.992 | 36.2636 | 2 | 36.1257 | 54 | 42 | 41 | 40 | 0 | 0 | 0 | 0 | -11 | -47.1257 | 1.9383e-05 | -12 | -48.1257 | 1.5397e-05 | -9 | -45.1257 | 3.0721e-05 | -9 | -45.1257 | 3.0721e-05
1000 | 38.947 | 38.6138 | 2 | 38.7772 | 55 | 43 | 42 | 41 | 0 | 0 | 0 | 0 | -10 | -48.7772 | 1.3252e-05 | -11 | -49.7772 | 1.0526e-05 | -8 | -46.7772 | 2.1003e-05 | -8 | -46.7772 | 2.1003e-05
1250 | 41.0124 | 41.2883 | 2 | 41.1482 | 56 | 44 | 43 | 42 | 0 | 0 | 0 | 0 | -9 | -50.1482 | 9.6645e-06 | -10 | -51.1482 | 7.6768e-06 | -9 | -50.1482 | 9.6645e-06 | -9 | -50.1482 | 9.6645e-06
1600 | 41.949 | 42.1231 | 2 | 42.0351 | 56 | 44 | 43 | 42 | 0 | 0 | 0 | 0.035134 | -9 | -51.0351 | 7.8793e-06 | -10 | -52.0351 | 6.2587e-06 | -10 | -52.0351 | 6.2587e-06 | -10 | -52.0351 | 6.2587e-06
2000 | 43.9091 | 44.2812 | 2 | 44.0912 | 56 | 44 | 43 | 42 | 0 | 0.091156 | 1.0912 | 2.0912 | -9 | -53.0912 | 4.9078e-06 | -10 | -54.0912 | 3.8984e-06 | -11 | -55.0912 | 3.0966e-06 | -11 | -55.0912 | 3.0966e-06
2500 | 42.4926 | 44.8507 | 2 | 43.5135 | 56 | 44 | 43 | 42 | 0 | 0 | 0.51353 | 1.5135 | -9 | -52.5135 | 5.6059e-06 | -10 | -53.5135 | 4.4529e-06 | -13 | -56.5135 | 2.2318e-06 | -13 | -56.5135 | 2.2318e-06
3150 | 39.0309 | 42.9006 | 2 | 40.5483 | 56 | 44 | 43 | 42 | 0 | 0 | 0 | 0 | -9 | -49.5483 | 1.1096e-05 | -10 | -50.5483 | 8.8139e-06 | -15 | -55.5483 | 2.7872e-06 | -15 | -55.5483 | 2.7872e-06
4000 | 42.997 | 44.342 | 2 | 43.6177 | [11 empty] | -10 | -53.6177 | 4.3474e-06 |  |  |  | -16 | -59.6177 | 1.092e-06
5000 | 45.9149 | 47.1313 | 2 | 46.4807 | [11 empty] | -10 | -56.4807 | 2.2487e-06 |  |  |  | -18 | -64.4807 | 3.5639e-07
[9 empty] | 0 | 21.5273 | 27.2867 | 34.3219 | 52-13 | 39 | 37.5861 |  |  | 38.2419 |  |  | 35.7671 |  |  | 34.2034
[15 empty] | -1 |  |  | -1 |  |  | -3 |  |  | -5
DBhr. Ra>=33dBA
Habitación Inferior
Habitación Inferior |  |  |  |  | Valores de referencia |  |  |  | Desviaciones Desfavorables |  |  |  | Espectro Nº1 (100Hz-3150Hz) |  |  | Espectro Nº1 (50Hz-5000Hz) |  |  | Espectro Nº2 (100Hz-3150Hz) |  |  | Espectro Nº2 (50Hz-5000Hz)
[5 empty] | Ref | (+7dB) | (+8dB) | (+9dB) | Ref | (+7dB) | (+8dB) | (+9dB) | Espectro |  |  | Espectro |  |  | Espectro |  |  | Espectro
50 | 38.6963 | 39.7153 | 2 | 33.3795 | [11 empty] | -41 | -74.3795 | 3.648e-08 |  |  |  | -25 | -58.3795 | 1.4523e-06
63 | 53.0171 | 44.3351 | 2 | 40.4752 | [11 empty] | -37 | -77.4752 | 1.7885e-08 |  |  |  | -23 | -63.4752 | 4.4924e-07
80 | 44.7505 | 42.1184 | 2 | 40.7318 | [11 empty] | -34 | -74.7318 | 3.3637e-08 |  |  |  | -21 | -61.7318 | 6.7115e-07
100 | 47.7715 | 34.9661 | 2 | 37.7545 | 33 | 40 | 41 | 42 | 4.7545 | 0 | 0 | 0 | -29 | -66.7545 | 2.1113e-07 | -30 | -67.7545 | 1.677e-07 | -20 | -57.7545 | 1.677e-06 | -20 | -57.7545 | 1.677e-06
125 | 44.8777 | 39.0987 | 2 | 41.0905 | 36 | 43 | 44 | 45 | 5.0905 | 0 | 0 | 0 | -26 | -67.0905 | 1.9541e-07 | -27 | -68.0905 | 1.5522e-07 | -20 | -61.0905 | 7.7794e-07 | -20 | -61.0905 | 7.7794e-07
160 | 48.7091 | 48.5714 | 2 | 48.6397 | 39 | 46 | 47 | 48 | 9.6397 | 2.6397 | 1.6397 | 0.63966 | -23 | -71.6397 | 6.8554e-08 | -24 | -72.6397 | 5.4455e-08 | -18 | -66.6397 | 2.1679e-07 | -18 | -66.6397 | 2.1679e-07
200 | 54.7554 | 50.1395 | 2 | 51.861 | 42 | 49 | 50 | 51 | 9.861 | 2.861 | 1.861 | 0.86105 | -21 | -72.861 | 5.1748e-08 | -22 | -73.861 | 4.1105e-08 | -16 | -67.861 | 1.6364e-07 | -16 | -67.861 | 1.6364e-07
250 | 56.7028 | 54.8393 | 2 | 55.6718 | 45 | 52 | 53 | 54 | 10.6718 | 3.6718 | 2.6718 | 1.6718 | -19 | -74.6718 | 3.4105e-08 | -20 | -75.6718 | 2.709e-08 | -15 | -70.6718 | 8.5667e-08 | -15 | -70.6718 | 8.5667e-08
315 | 56.0445 | 52.9128 | 2 | 54.2023 | 48 | 55 | 56 | 57 | 6.2023 | 0 | 0 | 0 | -17 | -71.2023 | 7.5818e-08 | -18 | -72.2023 | 6.0224e-08 | -14 | -68.2023 | 1.5128e-07 | -14 | -68.2023 | 1.5128e-07
400 | 57.7675 | 56.1812 | 2 | 56.9023 | 51 | 58 | 59 | 60 | 5.9023 | 0 | 0 | 0 | -15 | -71.9023 | 6.4531e-08 | -16 | -72.9023 | 5.1258e-08 | -13 | -69.9023 | 1.0227e-07 | -13 | -69.9023 | 1.0227e-07
500 | 58.649 | 57.7912 | 2 | 58.199 | 52 | 59 | 60 | 61 | 6.199 | 0 | 0 | 0 | -13 | -71.199 | 7.5876e-08 | -14 | -72.199 | 6.0271e-08 | -12 | -70.199 | 9.5522e-08 | -12 | -70.199 | 9.5522e-08
630 | 62.8207 | 61.0777 | 2 | 61.8623 | 53 | 60 | 61 | 62 | 8.8623 | 1.8623 | 0.86232 | 0 | -12 | -73.8623 | 4.1093e-08 | -13 | -74.8623 | 3.2641e-08 | -11 | -72.8623 | 5.1733e-08 | -11 | -72.8623 | 5.1733e-08
800 | 66.7556 | 66.2754 | 2 | 66.5089 | 54 | 61 | 62 | 63 | 12.5089 | 5.5089 | 4.5089 | 3.5089 | -11 | -77.5089 | 1.7747e-08 | -12 | -78.5089 | 1.4097e-08 | -9 | -75.5089 | 2.8126e-08 | -9 | -75.5089 | 2.8126e-08
1000 | 66.4623 | 66.0992 | 2 | 66.2769 | 55 | 62 | 63 | 64 | 11.2769 | 4.2769 | 3.2769 | 2.2769 | -10 | -76.2769 | 2.3567e-08 | -11 | -77.2769 | 1.872e-08 | -8 | -74.2769 | 3.7351e-08 | -8 | -74.2769 | 3.7351e-08
1250 | 67.8945 | 68.1956 | 2 | 68.0424 | 56 | 63 | 64 | 65 | 12.0424 | 5.0424 | 4.0424 | 3.0424 | -9 | -77.0424 | 1.9759e-08 | -10 | -78.0424 | 1.5695e-08 | -9 | -77.0424 | 1.9759e-08 | -9 | -77.0424 | 1.9759e-08
1600 | 68.2912 | 67.1266 | 2 | 67.6699 | 56 | 63 | 64 | 65 | 11.6699 | 4.6699 | 3.6699 | 2.6699 | -9 | -76.6699 | 2.1528e-08 | -10 | -77.6699 | 1.71e-08 | -10 | -77.6699 | 1.71e-08 | -10 | -77.6699 | 1.71e-08
2000 | 68.9096 | 67.2026 | 2 | 67.9728 | 56 | 63 | 64 | 65 | 11.9728 | 4.9728 | 3.9728 | 2.9728 | -9 | -76.9728 | 2.0078e-08 | -10 | -77.9728 | 1.5949e-08 | -11 | -78.9728 | 1.2668e-08 | -11 | -78.9728 | 1.2668e-08
2500 | 67.2988 | 67.3496 | 2 | 67.3241 | 56 | 63 | 64 | 65 | 11.3241 | 4.3241 | 3.3241 | 2.3241 | -9 | -76.3241 | 2.3313e-08 | -10 | -77.3241 | 1.8518e-08 | -13 | -80.3241 | 9.2809e-09 | -13 | -80.3241 | 9.2809e-09
3150 | 63.0906 | 63.4559 | 2 | 63.2694 | 56 | 63 | 64 | 65 | 7.2694 | 0.26941 | 0 | 0 | -9 | -72.2694 | 5.9301e-08 | -10 | -73.2694 | 4.7104e-08 | -15 | -78.2694 | 1.4896e-08 | -15 | -78.2694 | 1.4896e-08
4000 | 63.1893 | 63.162 | 2 | 63.1756 | [11 empty] | -10 | -73.1756 | 4.8133e-08 |  |  |  | -16 | -79.1756 | 1.209e-08
5000 | 63.1411 | 61.7988 | 2 | 62.4183 | [11 empty] | -10 | -72.4183 | 5.7302e-08 |  |  |  | -18 | -80.4183 | 9.0817e-09
[9 empty] | 145.2479 | 40.0993 | 29.8299 | 19.9676 | 52+8 | 60 | 59.9846 |  |  | 60.0411 |  |  | 54.6079 |  |  | 52.1789
[15 empty] | 0 |  |  | 0 |  |  | -5 |  |  | -8
Dnt>=45dBA
𝐷_𝑛𝑇
𝐷_(𝑛𝑇,1)
-
𝐿_𝑖1-𝐷_𝑛𝑇
10^((𝐿_𝑖1 "−" 𝐷_𝑛𝑇)/10)
-
𝐿_𝑖2-𝐷_𝑛𝑇
10^((𝐿_𝑖2 "−" 𝐷_𝑛𝑇)/10)
-
𝐿_𝑖1-𝐷_𝑛𝑇
10^((𝐿_𝑖2 "−" 𝐷_𝑛𝑇)/10)
-
𝐿_𝑖2-𝐷_𝑛𝑇
𝐷_(𝑛𝑇,𝑤) (〖𝐶;𝐶〗_𝑡𝑟;𝐶_(50−5000);𝐶_(𝑡𝑟,50−5000) )=46(−1;−2;−1;−6)𝑑𝐵
𝐷_(𝑛𝑇, 𝐴, 1(50−5000))=𝐷_(𝑛𝑇, 𝑤)+𝐶_(50−5000)=46+(−1)=45 𝑑𝐵
𝐷_(𝑛𝑇, 𝐴, 2 (50−5000))=𝐷_(𝑛𝑇, 𝑤)+𝐶_(𝑡𝑟, 50−5000)=46+(−6)=40 𝑑𝐵
𝐷_(𝑛𝑇, 𝐴, 1)=𝐷_(𝑛𝑇, 𝑤)+𝐶=46+(−1)=45 𝑑𝐵
𝐷_(𝑛𝑇, 𝐴, 2)=𝐷_(𝑛𝑇, 𝑤)+𝐶_𝑡𝑟=46+(−2)=44 𝑑𝐵
-
𝐿_𝑖1-𝐷_𝑛𝑇
-
𝐿_𝑖2-𝐷_𝑛𝑇
10^((𝐿_𝑖2 "−" 𝐷_𝑛𝑇)/10)
-
𝐿_𝑖1-𝐷_𝑛𝑇
10^((𝐿_𝑖2 "−" 𝐷_𝑛𝑇)/10)
-
𝐿_𝑖2-𝐷_𝑛𝑇
𝐷_(𝑛𝑇,𝑤) (〖𝐶;𝐶〗_𝑡𝑟;𝐶_(50−5000);𝐶_(𝑡𝑟,50−5000) )=25(−3;−4;−3;−5)𝑑𝐵
𝐷_(𝑛𝑇, 𝐴, 1(50−5000))=𝐷_(𝑛𝑇, 𝑤)+𝐶_(50−5000)=25+(−3)=22 𝑑𝐵
𝐷_(𝑛𝑇, 𝐴, 2 (50−5000))=𝐷_(𝑛𝑇, 𝑤)+𝐶_(𝑡𝑟, 50−5000)=25+(−5)=20 𝑑𝐵
𝐷_(𝑛𝑇, 𝐴, 1)=𝐷_(𝑛𝑇, 𝑤)+𝐶=25+(−3)=22 𝑑𝐵
𝐷_(𝑛𝑇, 𝐴, 2)=𝐷_(𝑛𝑇, 𝑤)+𝐶_𝑡𝑟=25+(−4)=21𝑑𝐵
-
𝐿_𝑖1-𝐷_𝑛𝑇
-
𝐿_𝑖2-𝐷_𝑛𝑇
10^((𝐿_𝑖2 "−" 𝐷_𝑛𝑇)/10)
-
𝐿_𝑖1-𝐷_𝑛𝑇
10^((𝐿_𝑖2 "−" 𝐷_𝑛𝑇)/10)
-
𝐿_𝑖2-𝐷_𝑛𝑇^′
𝐷_(𝑛𝑇,𝑤) (〖𝐶;𝐶〗_𝑡𝑟;𝐶_(50−5000);𝐶_(𝑡𝑟,50−5000) )=35(0;−2;0;−3)𝑑𝐵
𝐷_(𝑛𝑇, 𝐴, 1(50−5000))=𝐷_(𝑛𝑇, 𝑤)+𝐶_(50−5000)=35+(0)=35 𝑑𝐵
𝐷_(𝑛𝑇, 𝐴, 2 (50−5000))=𝐷_(𝑛𝑇, 𝑤)+𝐶_(𝑡𝑟, 50−5000)=35+(−3)=32 𝑑𝐵
𝐷_(𝑛𝑇, 𝐴, 1)=𝐷_(𝑛𝑇, 𝑤)+𝐶=35+(0)=35 𝑑𝐵
𝐷_(𝑛𝑇, 𝐴, 2)=𝐷_(𝑛𝑇, 𝑤)+𝐶_𝑡𝑟=35+(−2)=33 𝑑𝐵
-
𝐿_𝑖1-𝐷_𝑛𝑇
-
𝐿_𝑖2-𝐷_𝑛𝑇
10^((𝐿_𝑖2 "−" 𝐷_𝑛𝑇)/10)
-
𝐿_𝑖1-𝐷_𝑛𝑇
10^((𝐿_𝑖2 "−" 𝐷_𝑛𝑇)/10)
-
𝐿_𝑖2-𝐷_𝑛𝑇
𝐷_(𝑛𝑇,𝑤) (〖𝐶;𝐶〗_𝑡𝑟;𝐶_(50−5000);𝐶_(𝑡𝑟,50−5000) )=39(−1;−3;−1;−5)𝑑𝐵
𝐷_(𝑛𝑇, 𝐴, 1(50−5000))=𝐷_(𝑛𝑇, 𝑤)+𝐶_(50−5000)=39+(−1)=38 𝑑𝐵
𝐷_(𝑛𝑇, 𝐴, 2 (50−5000))=𝐷_(𝑛𝑇, 𝑤)+𝐶_(𝑡𝑟, 50−5000)=39+(−5)=34 𝑑𝐵
𝐷_(𝑛𝑇, 𝐴, 1)=𝐷_(𝑛𝑇, 𝑤)+𝐶=39+(−1)=38 𝑑𝐵
𝐷_(𝑛𝑇, 𝐴, 2)=𝐷_(𝑛𝑇, 𝑤)+𝐶_𝑡𝑟=39+(−3)=36 𝑑𝐵
-
𝐿_𝑖1-𝐷_𝑛𝑇
10^((𝐿_𝑖1 "−" 𝐷_𝑛𝑇)/10)
-
𝐿_𝑖2-𝐷_𝑛𝑇
10^((𝐿_𝑖2 "−" 𝐷_𝑛𝑇)/10)
-
𝐿_𝑖1-𝐷_𝑛𝑇
10^((𝐿_𝑖1 "−" 𝐷_𝑛𝑇)/10)
10^((𝐿_𝑖2 "−" 𝐷_𝑛𝑇)/10)
-
𝐿_𝑖2-𝐷_𝑛𝑇
𝐷_(𝑛𝑇,𝑤) (〖𝐶;𝐶〗_𝑡𝑟;𝐶_(50−5000);𝐶_(𝑡𝑟,50−5000) )=59(0;−6;0;−8)𝑑𝐵
𝐷_(𝑛𝑇, 𝐴, 1(50−5000))=𝐷_(𝑛𝑇, 𝑤)+𝐶_(50−5000)=60+0=60 𝑑𝐵
𝐷_(𝑛𝑇, 𝐴, 2 (50−5000))=𝐷_(𝑛𝑇, 𝑤)+𝐶_(𝑡𝑟, 50−5000)=60+(−8)=52 𝑑𝐵
𝐷_(𝑛𝑇, 𝐴, 1)=𝐷_(𝑛𝑇, 𝑤)+𝐶=60+0=60 𝑑𝐵
𝐷_(𝑛𝑇, 𝐴, 2)=𝐷_(𝑛𝑇, 𝑤)+𝐶_𝑡𝑟=60+(−6)=54 𝑑𝐵
10^((𝐿_𝑖1 "−" 𝐷_𝑛𝑇)/10)
10^((𝐿_𝑖1 "−" 𝐷_𝑛𝑇)/10)
10^((𝐿_𝑖1 "−" 𝐷_𝑛𝑇)/10)
10^((𝐿_𝑖1 "−" 𝐷_𝑛𝑇)/10)
10^((𝐿_𝑖1 "−" 𝐷_𝑛𝑇)/10)
10^((𝐿_𝑖1 "−" 𝐷_𝑛𝑇)/10)
10^((𝐿_𝑖1 "−" 𝐷_𝑛𝑇)/10)
𝐷_(𝑛𝑇,2)
𝐹𝑟𝑒𝑐 (𝐻𝑧)
𝑚
𝐷_𝑛𝑇
𝐷_(𝑛𝑇,1)
𝐷_(𝑛𝑇,2)
𝐹𝑟𝑒𝑐 (𝐻𝑧)
𝑚
𝐷_𝑛𝑇
𝐷_(𝑛𝑇,1)
𝐷_(𝑛𝑇,2)
𝐹𝑟𝑒𝑐 (𝐻𝑧)
𝑚
𝐷_𝑛𝑇
𝐷_(𝑛𝑇,1)
𝐷_(𝑛𝑇,2)
𝐹𝑟𝑒𝑐 (𝐻𝑧)
𝑚
𝐷_𝑛𝑇
𝐷_(𝑛𝑇,1)
𝐷_(𝑛𝑇,2)
𝐹𝑟𝑒𝑐 (𝐻𝑧)
𝑚

## 5º Baja Frec (R')
Habitación Superior
Habitación Superior |  |  |  |  | Valores de referencia |  |  |  | Desviaciones Desfavorables |  |  |  | Espectro Nº1 (100Hz-3150Hz) |  |  | Espectro Nº1 (50Hz-5000Hz) |  |  | Espectro Nº2 (100Hz-3150Hz) |  |  | Espectro Nº2 (50Hz-5000Hz)
|  |  | m |  | Ref | 4db | 5db | 6db | Ref | 4db | 5db | 6db | Espectro |  |  | Espectro |  |  | Espectro |  |  | Espectro
50 | 26.1699 | 29.2975 | 2 | 24.6307 | [11 empty] | -41 | -65.6307 | 2.7348e-07 |  |  |  | -25 | -49.6307 | 1.0888e-05
63 | 38.6475 | 44.4022 | 2 | 22.4026 | [11 empty] | -37 | -59.4026 | 1.1475e-06 |  |  |  | -23 | -45.4026 | 2.8823e-05
80 | 32.17 | 45.005 | 2 | 27.7203 | [11 empty] | -34 | -61.7203 | 6.7293e-07 |  |  |  | -21 | -48.7203 | 1.3427e-05
100 | 36.1689 | 45.3529 | 2 | 38.6844 | 33 | 29 | 28 | 27 | 5.6844 | 9.6844 | 10.6844 | 11.6844 | -29 | -67.6844 | 1.7043e-07 | -30 | -68.6844 | 1.3538e-07 | -20 | -58.6844 | 1.3538e-06 | -20 | -58.6844 | 1.3538e-06
125 | 33.6023 | 34.9668 | 2 | 34.2312 | 36 | 32 | 31 | 30 | 0 | 2.2312 | 3.2312 | 4.2312 | -26 | -60.2312 | 9.4816e-07 | -27 | -61.2312 | 7.5315e-07 | -20 | -54.2312 | 3.7747e-06 | -20 | -54.2312 | 3.7747e-06
160 | 37.4616 | 39.6966 | 2 | 38.4369 | 39 | 35 | 34 | 33 | 0 | 3.4369 | 4.4369 | 5.4369 | -23 | -61.4369 | 7.1831e-07 | -24 | -62.4369 | 5.7057e-07 | -18 | -56.4369 | 2.2715e-06 | -18 | -56.4369 | 2.2715e-06
200 | 41.5646 | 39.3258 | 2 | 40.3025 | 42 | 38 | 37 | 36 | 0 | 2.3025 | 3.3025 | 4.3025 | -21 | -61.3025 | 7.4088e-07 | -22 | -62.3025 | 5.8851e-07 | -16 | -56.3025 | 2.3429e-06 | -16 | -56.3025 | 2.3429e-06
250 | 45.6341 | 41.6425 | 2 | 43.195 | 45 | 41 | 40 | 39 | 0 | 2.195 | 3.195 | 4.195 | -19 | -62.195 | 6.0325e-07 | -20 | -63.195 | 4.7918e-07 | -15 | -58.195 | 1.5153e-06 | -15 | -58.195 | 1.5153e-06
315 | 42.0877 | 40.2728 | 2 | 41.0861 | 48 | 44 | 43 | 42 | 0 | 0 | 0 | 0 | -17 | -58.0861 | 1.5538e-06 | -18 | -59.0861 | 1.2342e-06 | -14 | -55.0861 | 3.1002e-06 | -14 | -55.0861 | 3.1002e-06
400 | 41.79 | 42.1958 | 2 | 41.9882 | 51 | 47 | 46 | 45 | 0 | 0 | 0 | 0 | -15 | -56.9882 | 2.0007e-06 | -16 | -57.9882 | 1.5892e-06 | -13 | -54.9882 | 3.1709e-06 | -13 | -54.9882 | 3.1709e-06
500 | 43.5108 | 43.6663 | 2 | 43.5879 | 52 | 48 | 47 | 46 | 0 | 0 | 0 | 0 | -13 | -56.5879 | 2.1939e-06 | -14 | -57.5879 | 1.7427e-06 | -12 | -55.5879 | 2.7619e-06 | -12 | -55.5879 | 2.7619e-06
630 | 48.2343 | 49.059 | 2 | 48.6271 | 53 | 49 | 48 | 47 | 0 | 0 | 0.62711 | 1.6271 | -12 | -60.6271 | 8.6554e-07 | -13 | -61.6271 | 6.8753e-07 | -11 | -59.6271 | 1.0897e-06 | -11 | -59.6271 | 1.0897e-06
800 | 51.197 | 50.4403 | 2 | 50.8022 | 54 | 50 | 49 | 48 | 0 | 0.80219 | 1.8022 | 2.8022 | -11 | -61.8022 | 6.6036e-07 | -12 | -62.8022 | 5.2454e-07 | -9 | -59.8022 | 1.0466e-06 | -9 | -59.8022 | 1.0466e-06
1000 | 53.3473 | 52.0445 | 2 | 52.6472 | 55 | 51 | 50 | 49 | 0 | 1.6472 | 2.6472 | 3.6472 | -10 | -62.6472 | 5.436e-07 | -11 | -63.6472 | 4.3179e-07 | -8 | -60.6472 | 8.6154e-07 | -8 | -60.6472 | 8.6154e-07
1250 | 51.7295 | 50.5874 | 2 | 51.121 | 56 | 52 | 51 | 50 | 0 | 0 | 0.12103 | 1.121 | -9 | -60.121 | 9.7252e-07 | -10 | -61.121 | 7.725e-07 | -9 | -60.121 | 9.7252e-07 | -9 | -60.121 | 9.7252e-07
1600 | 52.86 | 51.4034 | 2 | 52.0709 | 56 | 52 | 51 | 50 | 0 | 0.070933 | 1.0709 | 2.0709 | -9 | -61.0709 | 7.8146e-07 | -10 | -62.0709 | 6.2074e-07 | -10 | -62.0709 | 6.2074e-07 | -10 | -62.0709 | 6.2074e-07
2000 | 52.1835 | 50.6353 | 2 | 51.3408 | 56 | 52 | 51 | 50 | 0 | 0 | 0.34076 | 1.3408 | -9 | -60.3408 | 9.2454e-07 | -10 | -61.3408 | 7.3439e-07 | -11 | -62.3408 | 5.8334e-07 | -11 | -62.3408 | 5.8334e-07
2500 | 47.5973 | 45.9607 | 2 | 46.7024 | 56 | 52 | 51 | 50 | 0 | 0 | 0 | 0 | -9 | -55.7024 | 2.6901e-06 | -10 | -56.7024 | 2.1368e-06 | -13 | -59.7024 | 1.0709e-06 | -13 | -59.7024 | 1.0709e-06
3150 | 43.3738 | 41.5786 | 2 | 42.3841 | 56 | 52 | 51 | 50 | 0 | 0 | 0 | 0 | -9 | -51.3841 | 7.2709e-06 | -10 | -52.3841 | 5.7755e-06 | -15 | -57.3841 | 1.8264e-06 | -15 | -57.3841 | 1.8264e-06
4000 | 44.5487 | 43.5048 | 2 | 43.9955 | [11 empty] | -10 | -53.9955 | 3.9852e-06 |  |  |  | -16 | -59.9955 | 1.001e-06
5000 | 49.6097 | 48.9752 | 2 | 49.2809 | [11 empty] | -10 | -59.2809 | 1.1801e-06 |  |  |  | -18 | -67.2809 | 1.8703e-07
[9 empty] | 5.6844 | 22.3704 | 31.4593 | 42.4593 | 52-5 | 47 | 46.2638 |  |  | 45.8443 |  |  | 45.4725 |  |  | 40.8255
[15 empty] | -1 |  |  | -1 |  |  | -2 |  |  | -6
DBhr. Ra>=33dbA
Escaleras
Escaleras |  |  |  |  | Valores de referencia |  |  |  | Desviaciones Desfavorables |  |  |  | Espectro Nº1 (100Hz-3150Hz) |  |  | Espectro Nº1 (50Hz-5000Hz) |  |  | Espectro Nº2 (100Hz-3150Hz) |  |  | Espectro Nº2 (50Hz-5000Hz)
|  |  | m |  | Ref | 27dB | 28dB | 29db | Ref | 27dB | 28dB | 29db | Espectro |  |  | Espectro |  |  | Espectro |  |  | Espectro
50 | 11.4887 | 19.9233 | 2 | 9.8484 | [11 empty] | -41 | -50.8484 | 8.2254e-06 |  |  |  | -25 | -34.8484 | 0.00032746
63 | 8.352 | 30.9334 | 2 | 14.5223 | [11 empty] | -37 | -51.5223 | 7.0432e-06 |  |  |  | -23 | -37.5223 | 0.00017692
80 | 7.1281 | 15.6042 | 2 | 2.993 | [11 empty] | -34 | -36.993 | 0.00019985 |  |  |  | -21 | -23.993 | 0.0039875
100 | 18.4656 | 22.4148 | 2 | 20.006 | 33 | 6 | 5 | 4 | 0 | 14.006 | 15.006 | 16.006 | -29 | -49.006 | 1.2572e-05 | -30 | -50.006 | 9.9863e-06 | -20 | -40.006 | 9.9863e-05 | -20 | -40.006 | 9.9863e-05
125 | 14.7372 | 22.372 | 2 | 17.0568 | 36 | 9 | 8 | 7 | 0 | 8.0568 | 9.0568 | 10.0568 | -26 | -43.0568 | 4.9468e-05 | -27 | -44.0568 | 3.9294e-05 | -20 | -37.0568 | 0.00019693 | -20 | -37.0568 | 0.00019693
160 | 15.0408 | 17.6439 | 2 | 16.1502 | 39 | 12 | 11 | 10 | 0 | 4.1502 | 5.1502 | 6.1502 | -23 | -39.1502 | 0.00012161 | -24 | -40.1502 | 9.6601e-05 | -18 | -34.1502 | 0.00038458 | -18 | -34.1502 | 0.00038458
200 | 15.0328 | 11.7905 | 2 | 13.1159 | 42 | 15 | 14 | 13 | 0 | 0 | 0 | 0.11586 | -21 | -34.1159 | 0.00038763 | -22 | -35.1159 | 0.0003079 | -16 | -29.1159 | 0.0012258 | -16 | -29.1159 | 0.0012258
250 | 17.0787 | 9.0941 | 2 | 11.4634 | 45 | 18 | 17 | 16 | 0 | 0 | 0 | 0 | -19 | -30.4634 | 0.0008988 | -20 | -31.4634 | 0.00071394 | -15 | -26.4634 | 0.0022577 | -15 | -26.4634 | 0.0022577
315 | 16.3093 | 15.9601 | 2 | 16.1312 | 48 | 21 | 20 | 19 | 0 | 0 | 0 | 0 | -17 | -33.1312 | 0.00048628 | -18 | -34.1312 | 0.00038626 | -14 | -30.1312 | 0.00097025 | -14 | -30.1312 | 0.00097025
400 | 24.4084 | 18.8154 | 2 | 20.7677 | 51 | 24 | 23 | 22 | 0 | 0 | 0 | 0 | -15 | -35.7677 | 0.00026499 | -16 | -36.7677 | 0.00021049 | -13 | -33.7677 | 0.00041998 | -13 | -33.7677 | 0.00041998
500 | 23.4694 | 20.5551 | 2 | 21.7723 | 52 | 25 | 24 | 23 | 0 | 0 | 0 | 0 | -13 | -34.7723 | 0.00033325 | -14 | -35.7723 | 0.00026471 | -12 | -33.7723 | 0.00041954 | -12 | -33.7723 | 0.00041954
630 | 23.5638 | 22.5022 | 2 | 23.0006 | 53 | 26 | 25 | 24 | 0 | 0 | 0 | 0 | -12 | -35.0006 | 0.00031618 | -13 | -36.0006 | 0.00025115 | -11 | -34.0006 | 0.00039805 | -11 | -34.0006 | 0.00039805
800 | 26.2242 | 22.6312 | 2 | 24.0662 | 54 | 27 | 26 | 25 | 0 | 0 | 0 | 0 | -11 | -35.0662 | 0.00031144 | -12 | -36.0662 | 0.00024739 | -9 | -33.0662 | 0.0004936 | -9 | -33.0662 | 0.0004936
1000 | 26.4384 | 21.8203 | 2 | 23.5424 | 55 | 28 | 27 | 26 | 0 | 0 | 0 | 0 | -10 | -33.5424 | 0.00044234 | -11 | -34.5424 | 0.00035136 | -8 | -31.5424 | 0.00070106 | -8 | -31.5424 | 0.00070106
1250 | 25.2548 | 21.9249 | 2 | 23.2782 | 56 | 29 | 28 | 27 | 0 | 0 | 0 | 0 | -9 | -32.2782 | 0.0005918 | -10 | -33.2782 | 0.00047009 | -9 | -32.2782 | 0.0005918 | -9 | -32.2782 | 0.0005918
1600 | 25.613 | 22.2081 | 2 | 23.5851 | 56 | 29 | 28 | 27 | 0 | 0 | 0 | 0 | -9 | -32.5851 | 0.00055143 | -10 | -33.5851 | 0.00043802 | -10 | -33.5851 | 0.00043802 | -10 | -33.5851 | 0.00043802
2000 | 22.065 | 20.8429 | 2 | 21.4111 | 56 | 29 | 28 | 27 | 0 | 0 | 0 | 0 | -9 | -30.4111 | 0.00090969 | -10 | -31.4111 | 0.00072259 | -11 | -32.4111 | 0.00057397 | -11 | -32.4111 | 0.00057397
2500 | 17.9796 | 18.9403 | 2 | 18.4335 | 56 | 29 | 28 | 27 | 0 | 0 | 0 | 0 | -9 | -27.4335 | 0.0018057 | -10 | -28.4335 | 0.0014343 | -13 | -31.4335 | 0.00071887 | -13 | -31.4335 | 0.00071887
3150 | 19.6662 | 16.2566 | 2 | 17.6351 | 56 | 29 | 28 | 27 | 0 | 0 | 0 | 0 | -9 | -26.6351 | 0.0021702 | -10 | -27.6351 | 0.0017238 | -15 | -32.6351 | 0.00054512 | -15 | -32.6351 | 0.00054512
4000 | 22.1878 | 17.6889 | 2 | 19.3801 | [11 empty] | -10 | -29.3801 | 0.0011534 |  |  |  | -16 | -35.3801 | 0.00028973
5000 | 22.9245 | 20.1746 | 2 | 21.3354 | [11 empty] | -10 | -31.3354 | 0.00073529 |  |  |  | -18 | -39.3354 | 0.00011654
[9 empty] | 0 | 26.2129 | 29.2129 | 32.3288 | 52-28 | 24 | 20.1532 |  |  | 20.1003 |  |  | 19.815 |  |  | 18.1437
[15 empty] | -4 |  |  | -4 |  |  | -4 |  |  | -6
DBhr. Ra>=33dBA
Cocina
Cocina |  |  |  |  | Valores de referencia |  |  |  | Desviaciones Desfavorables |  |  |  | Espectro Nº1 (100Hz-3150Hz) |  |  | Espectro Nº1 (50Hz-5000Hz) |  |  | Espectro Nº2 (100Hz-3150Hz) |  |  | Espectro Nº2 (50Hz-5000Hz)
|  |  | m |  | Ref | 14db | 15db | 16db | Ref | 14db | 15db | 16db | Espectro |  |  | Espectro |  |  | Espectro |  |  | Espectro
50 | 26.4488 | 22.4913 | 2 | 19.3401 | [11 empty] | -41 | -60.3401 | 9.2468e-07 |  |  |  | -25 | -44.3401 | 3.6812e-05
63 | 26.1597 | 35.8063 | 2 | 22.7279 | [11 empty] | -37 | -59.7279 | 1.0647e-06 |  |  |  | -23 | -45.7279 | 2.6743e-05
80 | 25.6411 | 34.2928 | 2 | 25.4927 | [11 empty] | -34 | -59.4927 | 1.1239e-06 |  |  |  | -21 | -46.4927 | 2.2425e-05
100 | 26.2337 | 35.8308 | 2 | 28.7918 | 33 | 19 | 18 | 17 | 0 | 9.7918 | 10.7918 | 11.7918 | -29 | -57.7918 | 1.6627e-06 | -30 | -58.7918 | 1.3207e-06 | -20 | -48.7918 | 1.3207e-05 | -20 | -48.7918 | 1.3207e-05
125 | 22.7598 | 36.897 | 2 | 25.6057 | 36 | 22 | 21 | 20 | 0 | 3.6057 | 4.6057 | 5.6057 | -26 | -51.6057 | 6.9092e-06 | -27 | -52.6057 | 5.4882e-06 | -20 | -45.6057 | 2.7506e-05 | -20 | -45.6057 | 2.7506e-05
160 | 24.8375 | 30.9879 | 2 | 26.9044 | 39 | 25 | 24 | 23 | 0 | 1.9044 | 2.9044 | 3.9044 | -23 | -49.9044 | 1.0223e-05 | -24 | -50.9044 | 8.1201e-06 | -18 | -44.9044 | 3.2327e-05 | -18 | -44.9044 | 3.2327e-05
200 | 29.6982 | 40.6716 | 2 | 32.3745 | 42 | 28 | 27 | 26 | 0 | 4.3745 | 5.3745 | 6.3745 | -21 | -53.3745 | 4.5977e-06 | -22 | -54.3745 | 3.6521e-06 | -16 | -48.3745 | 1.4539e-05 | -16 | -48.3745 | 1.4539e-05
250 | 31.122 | 39.2229 | 2 | 33.507 | 45 | 31 | 30 | 29 | 0 | 2.507 | 3.507 | 4.507 | -19 | -52.507 | 5.6143e-06 | -20 | -53.507 | 4.4596e-06 | -15 | -48.507 | 1.4102e-05 | -15 | -48.507 | 1.4102e-05
315 | 29.9299 | 33.87 | 2 | 31.4676 | 48 | 34 | 33 | 32 | 0 | 0 | 0 | 0 | -17 | -48.4676 | 1.4231e-05 | -18 | -49.4676 | 1.1304e-05 | -14 | -45.4676 | 2.8395e-05 | -14 | -45.4676 | 2.8395e-05
400 | 29.4625 | 37.2521 | 2 | 31.8045 | 51 | 37 | 36 | 35 | 0 | 0 | 0 | 0 | -15 | -46.8045 | 2.0871e-05 | -16 | -47.8045 | 1.6579e-05 | -13 | -44.8045 | 3.3079e-05 | -13 | -44.8045 | 3.3079e-05
500 | 32.5893 | 37.1035 | 2 | 34.2845 | 52 | 38 | 37 | 36 | 0 | 0 | 0 | 0 | -13 | -47.2845 | 1.8687e-05 | -14 | -48.2845 | 1.4844e-05 | -12 | -46.2845 | 2.3526e-05 | -12 | -46.2845 | 2.3526e-05
630 | 30.4455 | 40.5708 | 2 | 33.0531 | 53 | 39 | 38 | 37 | 0 | 0 | 0 | 0 | -12 | -45.0531 | 3.1238e-05 | -13 | -46.0531 | 2.4813e-05 | -11 | -44.0531 | 3.9326e-05 | -11 | -44.0531 | 3.9326e-05
800 | 33.7126 | 43.0524 | 2 | 36.2446 | 54 | 40 | 39 | 38 | 0 | 0 | 0 | 0 | -11 | -47.2446 | 1.886e-05 | -12 | -48.2446 | 1.4981e-05 | -9 | -45.2446 | 2.9891e-05 | -9 | -45.2446 | 2.9891e-05
1000 | 35.7341 | 44.0427 | 2 | 38.1465 | 55 | 41 | 40 | 39 | 0 | 0 | 0 | 0 | -10 | -48.1465 | 1.5323e-05 | -11 | -49.1465 | 1.2172e-05 | -8 | -46.1465 | 2.4286e-05 | -8 | -46.1465 | 2.4286e-05
1250 | 36.3067 | 45.3932 | 2 | 38.8116 | 56 | 42 | 41 | 40 | 0 | 0 | 0 | 0 | -9 | -47.8116 | 1.6551e-05 | -10 | -48.8116 | 1.3147e-05 | -9 | -47.8116 | 1.6551e-05 | -9 | -47.8116 | 1.6551e-05
1600 | 37.2584 | 45.8056 | 2 | 39.7007 | 56 | 42 | 41 | 40 | 0 | 0 | 0 | 0 | -9 | -48.7007 | 1.3487e-05 | -10 | -49.7007 | 1.0713e-05 | -10 | -49.7007 | 1.0713e-05 | -10 | -49.7007 | 1.0713e-05
2000 | 38.7494 | 46.5212 | 2 | 41.0888 | 56 | 42 | 41 | 40 | 0 | 0 | 0.088831 | 1.0888 | -9 | -50.0888 | 9.7975e-06 | -10 | -51.0888 | 7.7825e-06 | -11 | -52.0888 | 6.1818e-06 | -11 | -52.0888 | 6.1818e-06
2500 | 37.8551 | 46.0518 | 2 | 40.2529 | 56 | 42 | 41 | 40 | 0 | 0 | 0 | 0.25289 | -9 | -49.2529 | 1.1877e-05 | -10 | -50.2529 | 9.4343e-06 | -13 | -53.2529 | 4.7284e-06 | -13 | -53.2529 | 4.7284e-06
3150 | 35.6884 | 42.8794 | 2 | 37.9398 | 56 | 42 | 41 | 40 | 0 | 0 | 0 | 0 | -9 | -46.9398 | 2.0231e-05 | -10 | -47.9398 | 1.607e-05 | -15 | -52.9398 | 5.0818e-06 | -15 | -52.9398 | 5.0818e-06
4000 | 36.2018 | 44.5822 | 2 | 38.6233 | [11 empty] | -10 | -48.6233 | 1.373e-05 |  |  |  | -16 | -54.6233 | 3.4488e-06
5000 | 39.4591 | 47.8154 | 2 | 41.8775 | [11 empty] | -10 | -51.8775 | 6.4901e-06 |  |  |  | -18 | -59.8775 | 1.0286e-06
[9 empty] | 0 | 22.1835 | 27.2723 | 33.5252 | 52-15 | 37 | 36.5726 |  |  | 37.0286 |  |  | 34.902 |  |  | 33.8311
[15 empty] | 0 |  |  | 0 |  |  | -2 |  |  | -3
DBhr. Ra>=33dBA
Salón
[5 empty] | Valores de referencia |  |  |  | Desviaciones Desfavorables |  |  |  | Espectro Nº1 (100Hz-3150Hz) |  |  | Espectro Nº1 (50Hz-5000Hz) |  |  | Espectro Nº2 (100Hz-3150Hz) |  |  | Espectro Nº2 (50Hz-5000Hz)
|  |  | m |  | Ref | 10dB | 11dB | 12db | Ref | 10dB | 11dB | 12db | Espectro |  |  | Espectro |  |  | Espectro |  |  | Espectro
50 | 29.0386 | 26.0823 | 2 | 25.3645 | [11 empty] | -41 | -66.3645 | 2.3097e-07 |  |  |  | -25 | -50.3645 | 9.195e-06
63 | 35.5179 | 28.8385 | 2 | 21.8084 | [11 empty] | -37 | -58.8084 | 1.3157e-06 |  |  |  | -23 | -44.8084 | 3.3049e-05
80 | 29.4718 | 26.7147 | 2 | 23.7827 | [11 empty] | -34 | -57.7827 | 1.6662e-06 |  |  |  | -21 | -44.7827 | 3.3245e-05
100 | 33.0976 | 35.4133 | 2 | 34.1029 | 33 | 23 | 22 | 21 | 1.1029 | 11.1029 | 12.1029 | 13.1029 | -29 | -63.1029 | 4.8945e-07 | -30 | -64.1029 | 3.8879e-07 | -20 | -54.1029 | 3.8879e-06 | -20 | -54.1029 | 3.8879e-06
125 | 26.2949 | 34.8543 | 2 | 28.7387 | 36 | 26 | 25 | 24 | 0 | 2.7387 | 3.7387 | 4.7387 | -26 | -54.7387 | 3.3584e-06 | -27 | -55.7387 | 2.6677e-06 | -20 | -48.7387 | 1.337e-05 | -20 | -48.7387 | 1.337e-05
160 | 30.0785 | 36.8124 | 2 | 32.2533 | 39 | 29 | 28 | 27 | 0 | 3.2533 | 4.2533 | 5.2533 | -23 | -55.2533 | 2.9831e-06 | -24 | -56.2533 | 2.3696e-06 | -18 | -50.2533 | 9.4334e-06 | -18 | -50.2533 | 9.4334e-06
200 | 36.4887 | 34.5511 | 2 | 35.4127 | 42 | 32 | 31 | 30 | 0 | 3.4127 | 4.4127 | 5.4127 | -21 | -56.4127 | 2.2842e-06 | -22 | -57.4127 | 1.8144e-06 | -16 | -51.4127 | 7.2232e-06 | -16 | -51.4127 | 7.2232e-06
250 | 36.974 | 32.2697 | 2 | 34.0138 | 45 | 35 | 34 | 33 | 0 | 0 | 0.013763 | 1.0138 | -19 | -53.0138 | 4.996e-06 | -20 | -54.0138 | 3.9685e-06 | -15 | -49.0138 | 1.2549e-05 | -15 | -49.0138 | 1.2549e-05
315 | 31.2228 | 34.1696 | 2 | 32.4509 | 48 | 38 | 37 | 36 | 0 | 0 | 0 | 0 | -17 | -49.4509 | 1.1348e-05 | -18 | -50.4509 | 9.0138e-06 | -14 | -46.4509 | 2.2642e-05 | -14 | -46.4509 | 2.2642e-05
400 | 36.3046 | 34.6092 | 2 | 35.3747 | 51 | 41 | 40 | 39 | 0 | 0 | 0 | 0 | -15 | -50.3747 | 9.1735e-06 | -16 | -51.3747 | 7.2867e-06 | -13 | -48.3747 | 1.4539e-05 | -13 | -48.3747 | 1.4539e-05
500 | 34.1291 | 34.6478 | 2 | 34.3807 | 52 | 42 | 41 | 40 | 0 | 0 | 0 | 0 | -13 | -47.3807 | 1.8278e-05 | -14 | -48.3807 | 1.4519e-05 | -12 | -46.3807 | 2.3011e-05 | -12 | -46.3807 | 2.3011e-05
630 | 35.5798 | 36.7833 | 2 | 36.14 | 53 | 43 | 42 | 41 | 0 | 0 | 0 | 0 | -12 | -48.14 | 1.5346e-05 | -13 | -49.14 | 1.219e-05 | -11 | -47.14 | 1.932e-05 | -11 | -47.14 | 1.932e-05
800 | 37.7599 | 38.0315 | 2 | 37.8936 | 54 | 44 | 43 | 42 | 0 | 0 | 0 | 0 | -11 | -48.8936 | 1.2902e-05 | -12 | -49.8936 | 1.0248e-05 | -9 | -46.8936 | 2.0448e-05 | -9 | -46.8936 | 2.0448e-05
1000 | 40.7149 | 40.3817 | 2 | 40.5451 | 55 | 45 | 44 | 43 | 0 | 0 | 0 | 0 | -10 | -50.5451 | 8.8205e-06 | -11 | -51.5451 | 7.0063e-06 | -8 | -48.5451 | 1.3979e-05 | -8 | -48.5451 | 1.3979e-05
1250 | 42.7803 | 43.0562 | 2 | 42.9161 | 56 | 46 | 45 | 44 | 0 | 0 | 0 | 0 | -9 | -51.9161 | 6.4327e-06 | -10 | -52.9161 | 5.1097e-06 | -9 | -51.9161 | 6.4327e-06 | -9 | -51.9161 | 6.4327e-06
1600 | 43.7168 | 43.8909 | 2 | 43.803 | 56 | 46 | 45 | 44 | 0 | 0 | 0 | 0 | -9 | -52.803 | 5.2444e-06 | -10 | -53.803 | 4.1658e-06 | -10 | -53.803 | 4.1658e-06 | -10 | -53.803 | 4.1658e-06
2000 | 45.6769 | 46.0491 | 2 | 45.859 | 56 | 46 | 45 | 44 | 0 | 0 | 0.85902 | 1.859 | -9 | -54.859 | 3.2666e-06 | -10 | -55.859 | 2.5948e-06 | -11 | -56.859 | 2.0611e-06 | -11 | -56.859 | 2.0611e-06
2500 | 44.2605 | 46.6186 | 2 | 45.2814 | 56 | 46 | 45 | 44 | 0 | 0 | 0.28139 | 1.2814 | -9 | -54.2814 | 3.7313e-06 | -10 | -55.2814 | 2.9639e-06 | -13 | -58.2814 | 1.4855e-06 | -13 | -58.2814 | 1.4855e-06
3150 | 40.7988 | 44.6685 | 2 | 42.3162 | 56 | 46 | 45 | 44 | 0 | 0 | 0 | 0 | -9 | -51.3162 | 7.3855e-06 | -10 | -52.3162 | 5.8665e-06 | -15 | -57.3162 | 1.8552e-06 | -15 | -57.3162 | 1.8552e-06
4000 | 44.7649 | 46.1099 | 2 | 45.3855 | [11 empty] | -10 | -55.3855 | 2.8937e-06 |  |  |  | -16 | -61.3855 | 7.2685e-07
5000 | 47.6828 | 48.8992 | 2 | 48.2486 | [11 empty] | -10 | -58.2486 | 1.4967e-06 |  |  |  | -18 | -66.2486 | 2.3722e-07
[9 empty] | 1.1029 | 20.5076 | 25.6618 | 32.6618 | 52-11 | 41 | 39.354 |  |  | 40.0097 |  |  | 37.535 |  |  | 35.9713
[15 empty] | -2 |  |  | -1 |  |  | -3 |  |  | -5
DBhr. Ra>=33dBA
Habitación Inferior
[5 empty] | Valores de referencia |  |  |  | Desviaciones Desfavorables |  |  |  | Espectro Nº1 (100Hz-3150Hz) |  |  | Espectro Nº1 (50Hz-5000Hz) |  |  | Espectro Nº2 (100Hz-3150Hz) |  |  | Espectro Nº2 (50Hz-5000Hz)
|  |  | m |  | Ref | (+8dB) | (+9dB) | (+10dB) | Ref | (+8dB) | (+9dB) | (+10dB) | Espectro |  |  | Espectro |  |  | Espectro |  |  | Espectro
50 | 39.6654 | 40.6844 | 2 | 34.3486 | [11 empty] | -41 | -75.3486 | 2.9184e-08 |  |  |  | -25 | -59.3486 | 1.1618e-06
63 | 53.9862 | 45.3042 | 2 | 41.4443 | [11 empty] | -37 | -78.4443 | 1.4308e-08 |  |  |  | -23 | -64.4443 | 3.5939e-07
80 | 45.7196 | 43.0875 | 2 | 41.7009 | [11 empty] | -34 | -75.7009 | 2.691e-08 |  |  |  | -21 | -62.7009 | 5.3692e-07
100 | 48.7406 | 35.9352 | 2 | 38.7236 | 33 | 41 | 42 | 43 | 5.7236 | 0 | 0 | 0 | -29 | -67.7236 | 1.689e-07 | -30 | -68.7236 | 1.3416e-07 | -20 | -58.7236 | 1.3416e-06 | -20 | -58.7236 | 1.3416e-06
125 | 45.8468 | 40.0678 | 2 | 42.0596 | 36 | 44 | 45 | 46 | 6.0596 | 0 | 0 | 0 | -26 | -68.0596 | 1.5633e-07 | -27 | -69.0596 | 1.2418e-07 | -20 | -62.0596 | 6.2235e-07 | -20 | -62.0596 | 6.2235e-07
160 | 49.6782 | 49.5405 | 2 | 49.6088 | 39 | 47 | 48 | 49 | 10.6088 | 2.6088 | 1.6088 | 0.60876 | -23 | -72.6088 | 5.4843e-08 | -24 | -73.6088 | 4.3564e-08 | -18 | -67.6088 | 1.7343e-07 | -18 | -67.6088 | 1.7343e-07
200 | 55.7245 | 51.1086 | 2 | 52.8301 | 42 | 50 | 51 | 52 | 10.8301 | 2.8301 | 1.8301 | 0.83015 | -21 | -73.8301 | 4.1399e-08 | -22 | -74.8301 | 3.2884e-08 | -16 | -68.8301 | 1.3091e-07 | -16 | -68.8301 | 1.3091e-07
250 | 57.6719 | 55.8084 | 2 | 56.6409 | 45 | 53 | 54 | 55 | 11.6409 | 3.6409 | 2.6409 | 1.6409 | -19 | -75.6409 | 2.7284e-08 | -20 | -76.6409 | 2.1672e-08 | -15 | -71.6409 | 6.8534e-08 | -15 | -71.6409 | 6.8534e-08
315 | 57.0136 | 53.8819 | 2 | 55.1714 | 48 | 56 | 57 | 58 | 7.1714 | 0 | 0 | 0 | -17 | -72.1714 | 6.0654e-08 | -18 | -73.1714 | 4.818e-08 | -14 | -69.1714 | 1.2102e-07 | -14 | -69.1714 | 1.2102e-07
400 | 58.7366 | 57.1503 | 2 | 57.8714 | 51 | 59 | 60 | 61 | 6.8714 | 0 | 0 | 0 | -15 | -72.8714 | 5.1624e-08 | -16 | -73.8714 | 4.1007e-08 | -13 | -70.8714 | 8.1819e-08 | -13 | -70.8714 | 8.1819e-08
500 | 59.6181 | 58.7603 | 2 | 59.1681 | 52 | 60 | 61 | 62 | 7.1681 | 0 | 0 | 0 | -13 | -72.1681 | 6.0701e-08 | -14 | -73.1681 | 4.8216e-08 | -12 | -71.1681 | 7.6418e-08 | -12 | -71.1681 | 7.6418e-08
630 | 63.7898 | 62.0468 | 2 | 62.8314 | 53 | 61 | 62 | 63 | 9.8314 | 1.8314 | 0.83142 | 0 | -12 | -74.8314 | 3.2874e-08 | -13 | -75.8314 | 2.6113e-08 | -11 | -73.8314 | 4.1386e-08 | -11 | -73.8314 | 4.1386e-08
800 | 67.7247 | 67.2445 | 2 | 67.478 | 54 | 62 | 63 | 64 | 13.478 | 5.478 | 4.478 | 3.478 | -11 | -78.478 | 1.4197e-08 | -12 | -79.478 | 1.1277e-08 | -9 | -76.478 | 2.2501e-08 | -9 | -76.478 | 2.2501e-08
1000 | 67.4314 | 67.0683 | 2 | 67.246 | 55 | 63 | 64 | 65 | 12.246 | 4.246 | 3.246 | 2.246 | -10 | -77.246 | 1.8854e-08 | -11 | -78.246 | 1.4976e-08 | -8 | -75.246 | 2.9881e-08 | -8 | -75.246 | 2.9881e-08
1250 | 68.8636 | 69.1647 | 2 | 69.0115 | 56 | 64 | 65 | 66 | 13.0115 | 5.0115 | 4.0115 | 3.0115 | -9 | -78.0115 | 1.5807e-08 | -10 | -79.0115 | 1.2556e-08 | -9 | -78.0115 | 1.5807e-08 | -9 | -78.0115 | 1.5807e-08
1600 | 69.2603 | 68.0957 | 2 | 68.639 | 56 | 64 | 65 | 66 | 12.639 | 4.639 | 3.639 | 2.639 | -9 | -77.639 | 1.7222e-08 | -10 | -78.639 | 1.368e-08 | -10 | -78.639 | 1.368e-08 | -10 | -78.639 | 1.368e-08
2000 | 69.8787 | 68.1717 | 2 | 68.9419 | 56 | 64 | 65 | 66 | 12.9419 | 4.9419 | 3.9419 | 2.9419 | -9 | -77.9419 | 1.6062e-08 | -10 | -78.9419 | 1.2759e-08 | -11 | -79.9419 | 1.0135e-08 | -11 | -79.9419 | 1.0135e-08
2500 | 68.2679 | 68.3187 | 2 | 68.2932 | 56 | 64 | 65 | 66 | 12.2932 | 4.2932 | 3.2932 | 2.2932 | -9 | -77.2932 | 1.865e-08 | -10 | -78.2932 | 1.4814e-08 | -13 | -81.2932 | 7.4248e-09 | -13 | -81.2932 | 7.4248e-09
3150 | 64.0597 | 64.425 | 2 | 64.2385 | 56 | 64 | 65 | 66 | 8.2385 | 0.23851 | 0 | 0 | -9 | -73.2385 | 4.744e-08 | -10 | -74.2385 | 3.7683e-08 | -15 | -79.2385 | 1.1917e-08 | -15 | -79.2385 | 1.1917e-08
4000 | 64.1584 | 64.1311 | 2 | 64.1447 | [11 empty] | -10 | -74.1447 | 3.8506e-08 |  |  |  | -16 | -80.1447 | 9.6723e-09
5000 | 64.1102 | 62.7679 | 2 | 63.3874 | [11 empty] | -10 | -73.3874 | 4.5841e-08 |  |  |  | -18 | -81.3874 | 7.2654e-09
[9 empty] | 160.7535 | 39.7594 | 29.5209 | 19.6895 | 52+9 | 61 | 60.9537 |  |  | 61.0102 |  |  | 55.577 |  |  | 53.148
[15 empty] | 0 |  |  | 0 |  |  | -5 |  |  | -8
Dnt>=45dBA
𝑅′
𝑅_1^′
𝑅_2^′
𝑅_1^′
𝑅_2^′
-
𝐿_𝑖1-𝑅′
10^((𝐿_𝑖1 "−" 𝑅′)/10)
-
𝐿_𝑖2-𝑅′
10^((𝐿_𝑖2 "−" 𝑅′)/10)
-
𝐿_𝑖1-𝑅′
10^((𝐿_𝑖2 "−" 𝑅′)/10)
-
𝐿_𝑖2-𝑅′
𝑅_𝑤^′ (〖𝐶;𝐶〗_𝑡𝑟;𝐶_(50−5000);𝐶_(𝑡𝑟,50−5000) )=47(−1;−2;−1;−6)𝑑𝐵
𝑅_(𝑤,𝐴,1(50−5𝑘))^′=𝑅_𝑤^′+𝐶_(50−5000)=47+(−1)=46 𝑑𝐵
𝑅_(𝑤,𝐴,2(50−5𝑘))^′=𝑅_𝑤^′+𝐶_(𝑡𝑟, 50−5000)=47+(−6)=41 𝑑𝐵
𝑅_(𝑤,𝐴,1)^′=𝑅_𝑤^′+𝐶=47+(−1)=46 𝑑𝐵
𝑅_(𝑤,𝐴,2)^′=𝑅_𝑤^′+𝐶_𝑡𝑟=47+(−2)=45 𝑑𝐵
𝑅′
𝑅′
𝑅′
𝑅′
𝑅_𝑤^′ (〖𝐶;𝐶〗_𝑡𝑟;𝐶_(50−5000);𝐶_(𝑡𝑟,50−5000) )=24(−4;−4;−4;−6)𝑑𝐵
𝑅_(𝑤,𝐴,1(50−5𝑘))^′=𝑅_𝑤^′+𝐶_(50−5000)=24+(−4)=20 𝑑𝐵
𝑅_(𝑤,𝐴,2(50−5𝑘))^′=𝑅_𝑤^′+𝐶_(𝑡𝑟, 50−5000)=24+(−6)=18 𝑑𝐵
𝑅_(𝑤,𝐴,1)^′=𝑅_𝑤^′+𝐶=24+(−4)=20 𝑑𝐵
𝑅_(𝑤,𝐴,2)^′=𝑅_𝑤^′+𝐶_𝑡𝑟=24+(−4)=20 𝑑𝐵
𝑅_𝑤^′ (〖𝐶;𝐶〗_𝑡𝑟;𝐶_(50−5000);𝐶_(𝑡𝑟,50−5000) )=37(0;−2;0;−3)𝑑𝐵
𝑅_(𝑤,𝐴,1(50−5𝑘))^′=𝑅_𝑤^′+𝐶_(50−5000)=37+(0)=37 𝑑𝐵
𝑅_(𝑤,𝐴,2(50−5𝑘))^′=𝑅_𝑤^′+𝐶_(𝑡𝑟, 50−5000)=37+(−3)=34 𝑑𝐵
𝑅_(𝑤,𝐴,1)^′=𝑅_𝑤^′+𝐶=37+(0)=37 𝑑𝐵
𝑅_(𝑤,𝐴,2)^′=𝑅_𝑤^′+𝐶_𝑡𝑟=37+(−2)=35 𝑑𝐵
𝑅_𝑤^′ (〖𝐶;𝐶〗_𝑡𝑟;𝐶_(50−5000);𝐶_(𝑡𝑟,50−5000) )=41(−2;−4;−1;−5)𝑑𝐵
𝑅_(𝑤,𝐴,1(50−5𝑘))^′=𝑅_𝑤^′+𝐶_(50−5000)=41+(−1)=40 𝑑𝐵
𝑅_(𝑤,𝐴,2(50−5𝑘))^′=𝑅_𝑤^′+𝐶_(𝑡𝑟, 50−5000)=41+(−5)=36 𝑑𝐵
𝑅_(𝑤,𝐴,1)^′=𝑅_𝑤^′+𝐶=41+(−2)=39 𝑑𝐵
𝑅_(𝑤,𝐴,2)^′=𝑅_𝑤^′+𝐶_𝑡𝑟=41+(−4)=37 𝑑𝐵
𝑅_𝑤^′ (〖𝐶;𝐶〗_𝑡𝑟;𝐶_(50−5000);𝐶_(𝑡𝑟,50−5000) )=61(0;−6;0;−8)𝑑𝐵
𝑅_(𝑤,𝐴,1(50−5𝑘))^′=𝑅_𝑤^′+𝐶_(50−5000)=61+0=61 𝑑𝐵
𝑅_(𝑤,𝐴,2(50−5𝑘))^′=𝑅_𝑤^′+𝐶_(𝑡𝑟, 50−5000)=61+(−8)=53 𝑑𝐵
𝑅_(𝑤,𝐴,1)^′=𝑅_𝑤^′+𝐶=61+0=61 𝑑𝐵
𝑅_(𝑤,𝐴,2)^′=𝑅_𝑤^′+𝐶_𝑡𝑟=61+(−6)=55 𝑑𝐵
10^((𝐿_𝑖1 "−" 𝑅′)/10)
𝑅_1^′
𝑅_2^′
𝑅_1^′
𝑅_2^′
𝑅_1^′
𝑅_2^′
𝐹𝑟𝑒𝑐 (𝐻𝑧)
𝐹𝑟𝑒𝑐 (𝐻𝑧)
𝐹𝑟𝑒𝑐 (𝐻𝑧)
𝐹𝑟𝑒𝑐 (𝐻𝑧)
𝐹𝑟𝑒𝑐 (𝐻𝑧)
-
𝐿_𝑖1-𝑅′
10^((𝐿_𝑖1 "−" 𝑅′)/10)
-
𝐿_𝑖2-𝑅′
10^((𝐿_𝑖2 "−" 𝑅′)/10)
-
𝐿_𝑖1-𝑅′
10^((𝐿_𝑖2 "−" 𝑅′)/10)
-
𝐿_𝑖2-𝑅′
10^((𝐿_𝑖1 "−" 𝑅′)/10)
-
𝐿_𝑖1-𝑅′
10^((𝐿_𝑖1 "−" 𝑅′)/10)
-
𝐿_𝑖2-𝑅′
10^((𝐿_𝑖2 "−" 𝑅′)/10)
-
𝐿_𝑖1-𝑅′
10^((𝐿_𝑖2 "−" 𝑅′)/10)
-
𝐿_𝑖2-𝑅′
10^((𝐿_𝑖1 "−" 𝑅′)/10)
-
𝐿_𝑖1-𝑅′
10^((𝐿_𝑖1 "−" 𝑅′)/10)
-
𝐿_𝑖2-𝑅′
10^((𝐿_𝑖2 "−" 𝑅′)/10)
-
𝐿_𝑖1-𝑅′
10^((𝐿_𝑖2 "−" 𝑅′)/10)
-
𝐿_𝑖2-𝑅′
10^((𝐿_𝑖1 "−" 𝑅′)/10)
-
𝐿_𝑖1-𝑅′
10^((𝐿_𝑖1 "−" 𝑅′)/10)
-
𝐿_𝑖2-𝑅′
10^((𝐿_𝑖2 "−" 𝑅′)/10)
-
𝐿_𝑖1-𝑅′
10^((𝐿_𝑖2 "−" 𝑅′)/10)
-
𝐿_𝑖2-𝑅′
10^((𝐿_𝑖1 "−" 𝑅′)/10)

## Resultados
Magnitud global | Recinto | Procedimiento por defecto | Procedimiento de baja frecuencia
Habitación superior
Escaleras
Cocina
Salón
Habitación Inferior
Habitación superior
Escaleras
Cocina
Salón
Habitación Inferior
𝐷_(𝑛𝑇,𝑤) (〖𝐶;𝐶〗_𝑡𝑟;𝐶_(50−5000);𝐶_(𝑡𝑟,50−5000) )=46(−1;−2;−1;−6)𝑑𝐵
𝐷_(𝑛𝑇,𝑤) (〖𝐶;𝐶〗_𝑡𝑟;𝐶_(50−5000);𝐶_(𝑡𝑟,50−5000) )=25(−3;−4;−3;−5)𝑑𝐵
𝐷_(𝑛𝑇,𝑤) (〖𝐶;𝐶〗_𝑡𝑟;𝐶_(50−5000);𝐶_(𝑡𝑟,50−5000) )=35(0;−2;0;−3)𝑑𝐵
𝐷_(𝑛𝑇,𝑤) (〖𝐶;𝐶〗_𝑡𝑟;𝐶_(50−5000);𝐶_(𝑡𝑟,50−5000) )=39(−1;−3;−1;−5)𝑑𝐵
𝐷_(𝑛𝑇,𝑤) (〖𝐶;𝐶〗_𝑡𝑟;𝐶_(50−5000);𝐶_(𝑡𝑟,50−5000) )=59(0;−6;0;−8)𝑑𝐵
𝐷_(𝑛𝑇,𝑤) (〖𝐶;𝐶〗_𝑡𝑟;𝐶_(50−5000);𝐶_(𝑡𝑟,50−5000) )=25(−3;−4;−3;−4)𝑑𝐵
𝐷_(𝑛𝑇,𝑤) (〖𝐶;𝐶〗_𝑡𝑟;𝐶_(50−5000);𝐶_(𝑡𝑟,50−5000) )=35(0;−2;0;−3)𝑑𝐵
𝐷_(𝑛𝑇,𝑤) (〖𝐶;𝐶〗_𝑡𝑟;𝐶_(50−5000);𝐶_(𝑡𝑟,50−5000) )=39(−1;−3;−1;−4)𝑑𝐵
𝐷_(𝑛𝑇,𝑤) (〖𝐶;𝐶〗_𝑡𝑟;𝐶_(50−5000);𝐶_(𝑡𝑟,50−5000) )=59(0;−6;0;−7)𝑑𝐵
𝐷_(𝑛𝑇,𝑤) (〖𝐶;𝐶〗_𝑡𝑟;𝐶_(50−5000);𝐶_(𝑡𝑟,50−5000) )=46(−1;−2;−1;−3)𝑑𝐵
𝐷_(𝑛𝑇,𝑤) (〖𝐶;𝐶〗_𝑡𝑟;𝐶_(50−5000);𝐶_(𝑡𝑟,50−5000) )=25(−3;−4;−3;−4)𝑑𝐵
𝐷_(𝑛𝑇,𝑤) (〖𝐶;𝐶〗_𝑡𝑟;𝐶_(50−5000);𝐶_(𝑡𝑟,50−5000) )=35(0;−2;0;−3)𝑑𝐵
𝐷_(𝑛𝑇,𝑤) (〖𝐶;𝐶〗_𝑡𝑟;𝐶_(50−5000);𝐶_(𝑡𝑟,50−5000) )=39(−1;−3;−1;−4)𝑑𝐵
𝐷_(𝑛𝑇,𝑤) (〖𝐶;𝐶〗_𝑡𝑟;𝐶_(50−5000);𝐶_(𝑡𝑟,50−5000) )=59(0;−6;0;−7)𝑑𝐵
𝑅_𝑤^′ (〖𝐶;𝐶〗_𝑡𝑟;𝐶_(50−5000);𝐶_(𝑡𝑟,50−5000) )=47(−1;−2;−1;−3)𝑑𝐵
𝑅_𝑤^′ (〖𝐶;𝐶〗_𝑡𝑟;𝐶_(50−5000);𝐶_(𝑡𝑟,50−5000) )=24(−4;−4;−4;−5)𝑑𝐵
𝑅_𝑤^′ (〖𝐶;𝐶〗_𝑡𝑟;𝐶_(50−5000);𝐶_(𝑡𝑟,50−5000) )=37(0;−2;0;−3)𝑑𝐵
𝑅_𝑤^′ (〖𝐶;𝐶〗_𝑡𝑟;𝐶_(50−5000);𝐶_(𝑡𝑟,50−5000) )=41(−2;−4;−1;−4)𝑑𝐵
𝑅_𝑤^′ (〖𝐶;𝐶〗_𝑡𝑟;𝐶_(50−5000);𝐶_(𝑡𝑟,50−5000) )=61(0;−6;0;−7)𝑑𝐵
𝑅_𝑤^′ (〖𝐶;𝐶〗_𝑡𝑟;𝐶_(50−5000);𝐶_(𝑡𝑟,50−5000) )=47(−1;−2;−1;−6)𝑑𝐵
𝑅_𝑤^′ (〖𝐶;𝐶〗_𝑡𝑟;𝐶_(50−5000);𝐶_(𝑡𝑟,50−5000) )=23(−4;−4;−4;−6)𝑑𝐵
𝑅_𝑤^′ (〖𝐶;𝐶〗_𝑡𝑟;𝐶_(50−5000);𝐶_(𝑡𝑟,50−5000) )=37(0;−2;0;−3)𝑑𝐵
𝑅_𝑤^′ (〖𝐶;𝐶〗_𝑡𝑟;𝐶_(50−5000);𝐶_(𝑡𝑟,50−5000) )=41(−2;−4;−1;−5)𝑑𝐵
𝑅_𝑤^′ (〖𝐶;𝐶〗_𝑡𝑟;𝐶_(50−5000);𝐶_(𝑡𝑟,50−5000) )=61(0;−6;0;−8)𝑑𝐵
𝐷_(𝑛𝑇,𝑤)
𝑅_𝑤^′

## Hoja1
| Procedimiento por defecto | Procedimiento de baja frecuencia
Habitación superior
Escaleras
Cocina
Salón
Hab Inf
| Procedimiento por defecto | Procedimiento de baja frecuencia
Habitación superior
Escaleras
Cocina
Salón
Hab Inf
𝐷_(𝑛𝑇, 𝐴, 1(50−5000))=𝐷_(𝑛𝑇, 𝑤)+𝐶_(50−5000)=46+(−1)=45 𝑑𝐵
𝐷_(𝑛𝑇, 𝐴, 2 (50−5000))=𝐷_(𝑛𝑇, 𝑤)+𝐶_(𝑡𝑟, 50−5000)=46+(−6)=40 𝑑𝐵
𝐷_(𝑛𝑇, 𝐴, 1)=𝐷_(𝑛𝑇, 𝑤)+𝐶=46+(−1)=45 𝑑𝐵
𝐷_(𝑛𝑇, 𝐴, 2)=𝐷_(𝑛𝑇, 𝑤)+𝐶_𝑡𝑟=46+(−2)=44 𝑑𝐵
𝐷_(𝑛𝑇, 𝐴, 1(50−5000))=𝐷_(𝑛𝑇, 𝑤)+𝐶_(50−5000)=25+(−3)=22 𝑑𝐵
𝐷_(𝑛𝑇, 𝐴, 2 (50−5000))=𝐷_(𝑛𝑇, 𝑤)+𝐶_(𝑡𝑟, 50−5000)=25+(−5)=20 𝑑𝐵
𝐷_(𝑛𝑇, 𝐴, 1)=𝐷_(𝑛𝑇, 𝑤)+𝐶=25+(−3)=22 𝑑𝐵
𝐷_(𝑛𝑇, 𝐴, 2)=𝐷_(𝑛𝑇, 𝑤)+𝐶_𝑡𝑟=25+(−4)=21𝑑𝐵
𝐷_(𝑛𝑇, 𝐴, 1(50−5000))=𝐷_(𝑛𝑇, 𝑤)+𝐶_(50−5000)=35+(0)=35 𝑑𝐵
𝐷_(𝑛𝑇, 𝐴, 2 (50−5000))=𝐷_(𝑛𝑇, 𝑤)+𝐶_(𝑡𝑟, 50−5000)=35+(−3)=32 𝑑𝐵
𝐷_(𝑛𝑇, 𝐴, 1)=𝐷_(𝑛𝑇, 𝑤)+𝐶=35+(0)=35 𝑑𝐵
𝐷_(𝑛𝑇, 𝐴, 2)=𝐷_(𝑛𝑇, 𝑤)+𝐶_𝑡𝑟=35+(−2)=33 𝑑𝐵
𝐷_(𝑛𝑇, 𝐴, 1(50−5000))=𝐷_(𝑛𝑇, 𝑤)+𝐶_(50−5000)=39+(−1)=38 𝑑𝐵
𝐷_(𝑛𝑇, 𝐴, 2 (50−5000))=𝐷_(𝑛𝑇, 𝑤)+𝐶_(𝑡𝑟, 50−5000)=39+(−5)=34 𝑑𝐵
𝐷_(𝑛𝑇, 𝐴, 1)=𝐷_(𝑛𝑇, 𝑤)+𝐶=39+(−1)=38 𝑑𝐵
𝐷_(𝑛𝑇, 𝐴, 2)=𝐷_(𝑛𝑇, 𝑤)+𝐶_𝑡𝑟=39+(−3)=36 𝑑𝐵
𝐷_(𝑛𝑇, 𝐴, 1(50−5000))=𝐷_(𝑛𝑇, 𝑤)+𝐶_(50−5000)=60+0=60 𝑑𝐵
𝐷_(𝑛𝑇, 𝐴, 2 (50−5000))=𝐷_(𝑛𝑇, 𝑤)+𝐶_(𝑡𝑟, 50−5000)=60+(−8)=52 𝑑𝐵
𝐷_(𝑛𝑇, 𝐴, 1)=𝐷_(𝑛𝑇, 𝑤)+𝐶=60+0=60 𝑑𝐵
𝐷_(𝑛𝑇, 𝐴, 2)=𝐷_(𝑛𝑇, 𝑤)+𝐶_𝑡𝑟=60+(−6)=54 𝑑𝐵
𝐷_(𝑛𝑇, 𝐴, 1(50−5000))=𝐷_(𝑛𝑇, 𝑤)+𝐶_(50−5000)=46+(−1)=45 𝑑𝐵
𝐷_(𝑛𝑇, 𝐴, 2 (50−5000))=𝐷_(𝑛𝑇, 𝑤)+𝐶_(𝑡𝑟, 50−5000)=46+(−3)=43 𝑑𝐵
𝐷_(𝑛𝑇, 𝐴, 1)=𝐷_(𝑛𝑇, 𝑤)+𝐶=46+(−1)=45 𝑑𝐵
𝐷_(𝑛𝑇, 𝐴, 2)=𝐷_(𝑛𝑇, 𝑤)+𝐶_𝑡𝑟=46+(−2)=44 𝑑𝐵
𝐷_(𝑛𝑇, 𝐴, 1(50−5000))=𝐷_(𝑛𝑇, 𝑤)+𝐶_(50−5000)=25+(−3)=22 𝑑𝐵
𝐷_(𝑛𝑇, 𝐴, 2 (50−5000))=𝐷_(𝑛𝑇, 𝑤)+𝐶_(𝑡𝑟, 50−5000)=26+(−4)=21 𝑑𝐵
𝐷_(𝑛𝑇, 𝐴, 1)=𝐷_(𝑛𝑇, 𝑤)+𝐶=25+(−3)=22 𝑑𝐵
𝐷_(𝑛𝑇, 𝐴, 2)=𝐷_(𝑛𝑇, 𝑤)+𝐶_𝑡𝑟=25+(−4)=21𝑑𝐵
𝐷_(𝑛𝑇, 𝐴, 1(50−5000))=𝐷_(𝑛𝑇, 𝑤)+𝐶_(50−5000)=35+(0)=35 𝑑𝐵
𝐷_(𝑛𝑇, 𝐴, 2 (50−5000))=𝐷_(𝑛𝑇, 𝑤)+𝐶_(𝑡𝑟, 50−5000)=35+(−3)=32 𝑑𝐵
𝐷_(𝑛𝑇, 𝐴, 1)=𝐷_(𝑛𝑇, 𝑤)+𝐶=35+(0)=35 𝑑𝐵
𝐷_(𝑛𝑇, 𝐴, 2)=𝐷_(𝑛𝑇, 𝑤)+𝐶_𝑡𝑟=35+(−2)=33 𝑑𝐵
𝐷_(𝑛𝑇, 𝐴, 1(50−5000))=𝐷_(𝑛𝑇, 𝑤)+𝐶_(50−5000)=39+(−1)=38 𝑑𝐵
𝐷_(𝑛𝑇, 𝐴, 2 (50−5000))=𝐷_(𝑛𝑇, 𝑤)+𝐶_(𝑡𝑟, 50−5000)=39+(−4)=35 𝑑𝐵
𝐷_(𝑛𝑇, 𝐴, 1)=𝐷_(𝑛𝑇, 𝑤)+𝐶=39+(−1)=38 𝑑𝐵
𝐷_(𝑛𝑇, 𝐴, 2)=𝐷_(𝑛𝑇, 𝑤)+𝐶_𝑡𝑟=39+(−3)=36 𝑑𝐵
𝐷_(𝑛𝑇, 𝐴, 1(50−5000))=𝐷_(𝑛𝑇, 𝑤)+𝐶_(50−5000)=60+0=60 𝑑𝐵
𝐷_(𝑛𝑇, 𝐴, 2 (50−5000))=𝐷_(𝑛𝑇, 𝑤)+𝐶_(𝑡𝑟, 50−5000)=60+(−7)=53 𝑑𝐵
𝐷_(𝑛𝑇, 𝐴, 1)=𝐷_(𝑛𝑇, 𝑤)+𝐶=60+0=60 𝑑𝐵
𝐷_(𝑛𝑇, 𝐴, 2)=𝐷_(𝑛𝑇, 𝑤)+𝐶_𝑡𝑟=60+(−6)=54 𝑑𝐵
𝐷_(𝑛𝑇, 𝐴)
𝑅_(𝑤,𝐴,1(50−5𝑘))^′=𝑅_𝑤^′+𝐶_(50−5000)=47+(−1)=46 𝑑𝐵
𝑅_(𝑤,𝐴,2(50−5𝑘))^′=𝑅_𝑤^′+𝐶_(𝑡𝑟, 50−5000)=47+(−3)=44 𝑑𝐵
𝑅_(𝑤,𝐴,1)^′=𝑅_𝑤^′+𝐶=47+(−1)=46 𝑑𝐵
𝑅_(𝑤,𝐴,2)^′=𝑅_𝑤^′+𝐶_𝑡𝑟=47+(−2)=45 𝑑𝐵
𝑅_(𝑤,𝐴,1(50−5𝑘))^′=𝑅_𝑤^′+𝐶_(50−5000)=24+(−4)=20 𝑑𝐵
𝑅_(𝑤,𝐴,2(50−5𝑘))^′=𝑅_𝑤^′+𝐶_(𝑡𝑟, 50−5000)=24+(−5)=19 𝑑𝐵
𝑅_(𝑤,𝐴,1)^′=𝑅_𝑤^′+𝐶=24+(−4)=20 𝑑𝐵
𝑅_(𝑤,𝐴,2)^′=𝑅_𝑤^′+𝐶_𝑡𝑟=24+(−4)=20 𝑑𝐵
𝑅_(𝑤,𝐴,1(50−5𝑘))^′=𝑅_𝑤^′+𝐶_(50−5000)=37+(0)=37 𝑑𝐵
𝑅_(𝑤,𝐴,2(50−5𝑘))^′=𝑅_𝑤^′+𝐶_(𝑡𝑟, 50−5000)=37+(−3)=34 𝑑𝐵
𝑅_(𝑤,𝐴,1)^′=𝑅_𝑤^′+𝐶=37+(0)=37 𝑑𝐵
𝑅_(𝑤,𝐴,2)^′=𝑅_𝑤^′+𝐶_𝑡𝑟=37+(−2)=35 𝑑𝐵
𝑅_(𝑤,𝐴,1(50−5𝑘))^′=𝑅_𝑤^′+𝐶_(50−5000)=41+(−1)=40 𝑑𝐵
𝑅_(𝑤,𝐴,2(50−5𝑘))^′=𝑅_𝑤^′+𝐶_(𝑡𝑟, 50−5000)=41+(−4)=37 𝑑𝐵
𝑅_(𝑤,𝐴,1)^′=𝑅_𝑤^′+𝐶=41+(−2)=39 𝑑𝐵
𝑅_(𝑤,𝐴,2)^′=𝑅_𝑤^′+𝐶_𝑡𝑟=41+(−4)=37 𝑑𝐵
𝑅_(𝑤,𝐴,1(50−5𝑘))^′=𝑅_𝑤^′+𝐶_(50−5000)=61+0=61 𝑑𝐵
𝑅_(𝑤,𝐴,2(50−5𝑘))^′=𝑅_𝑤^′+𝐶_(𝑡𝑟, 50−5000)=61+(−7)=54 𝑑𝐵
𝑅_(𝑤,𝐴,1)^′=𝑅_𝑤^′+𝐶=61+0=61 𝑑𝐵
𝑅_(𝑤,𝐴,2)^′=𝑅_𝑤^′+𝐶_𝑡𝑟=61+(−6)=55 𝑑𝐵
𝑅_𝐴^′
𝑅_(𝑤,𝐴,1(50−5𝑘))^′=𝑅_𝑤^′+𝐶_(50−5000)=47+(−1)=46 𝑑𝐵
𝑅_(𝑤,𝐴,2(50−5𝑘))^′=𝑅_𝑤^′+𝐶_(𝑡𝑟, 50−5000)=47+(−6)=41 𝑑𝐵
𝑅_(𝑤,𝐴,1)^′=𝑅_𝑤^′+𝐶=47+(−1)=46 𝑑𝐵
𝑅_(𝑤,𝐴,2)^′=𝑅_𝑤^′+𝐶_𝑡𝑟=47+(−2)=45 𝑑𝐵
𝑅_(𝑤,𝐴,1(50−5𝑘))^′=𝑅_𝑤^′+𝐶_(50−5000)=24+(−5)=20 𝑑𝐵
𝑅_(𝑤,𝐴,2(50−5𝑘))^′=𝑅_𝑤^′+𝐶_(𝑡𝑟, 50−5000)=24+(−6)=18 𝑑𝐵
𝑅_(𝑤,𝐴,1)^′=𝑅_𝑤^′+𝐶=24+(−4)=20 𝑑𝐵
𝑅_(𝑤,𝐴,2)^′=𝑅_𝑤^′+𝐶_𝑡𝑟=24+(−4)=20 𝑑𝐵
𝑅_(𝑤,𝐴,1(50−5𝑘))^′=𝑅_𝑤^′+𝐶_(50−5000)=37+(0)=37 𝑑𝐵
𝑅_(𝑤,𝐴,2(50−5𝑘))^′=𝑅_𝑤^′+𝐶_(𝑡𝑟, 50−5000)=37+(−3)=34 𝑑𝐵
𝑅_(𝑤,𝐴,1)^′=𝑅_𝑤^′+𝐶=37+(0)=37 𝑑𝐵
𝑅_(𝑤,𝐴,2)^′=𝑅_𝑤^′+𝐶_𝑡𝑟=37+(−2)=35 𝑑𝐵
𝑅_(𝑤,𝐴,1(50−5𝑘))^′=𝑅_𝑤^′+𝐶_(50−5000)=41+(−1)=40 𝑑𝐵
𝑅_(𝑤,𝐴,2(50−5𝑘))^′=𝑅_𝑤^′+𝐶_(𝑡𝑟, 50−5000)=41+(−5)=36 𝑑𝐵
𝑅_(𝑤,𝐴,1)^′=𝑅_𝑤^′+𝐶=41+(−2)=39 𝑑𝐵
𝑅_(𝑤,𝐴,2)^′=𝑅_𝑤^′+𝐶_𝑡𝑟=41+(−4)=37 𝑑𝐵
𝑅_(𝑤,𝐴,1(50−5𝑘))^′=𝑅_𝑤^′+𝐶_(50−5000)=61+0=61 𝑑𝐵
𝑅_(𝑤,𝐴,2(50−5𝑘))^′=𝑅_𝑤^′+𝐶_(𝑡𝑟, 50−5000)=61+(−8)=53 𝑑𝐵
𝑅_(𝑤,𝐴,1)^′=𝑅_𝑤^′+𝐶=61+0=61 𝑑𝐵
𝑅_(𝑤,𝐴,2)^′=𝑅_𝑤^′+𝐶_𝑡𝑟=61+(−6)=55 𝑑𝐵